## Calculate from Values
maxPRpm | maxPS | maxPSEco | ratedRpm | PS | PSEco | maxTRpm1 | maxTRpm | maxT | maxTEco | idleRpm | idleRatio | fadeOut | linearDown | fadeOutExp | Efficiency | Factor | fuelMinRate | fuelRatedRate | fuelMinRpm | fuelIdleRate | normRpm | PSEcoRate | NmEcoRate | maxPsEcoRate
1900 | 193 | 193 | 2100 | 184 | 184 | 1100 | 1600 | 820 | 820 | 800 | 95% | 149 | 0.5 | 2 | 0.94 | 1 | 204 | 226.6667 | 1320 | 213.0667 | 2200 | 1 | 1 | 1
f1 | f2 | f3 | f4 | Nm | Nm2 | Anfahrmoment | AnstiegE | Anstieg | Abfall | max kW | rated kW | max g/kWh | Nm1000 | NmEco | Nm2Eco | f2Eco | f3Eco | f4Eco | idleT | idleTEco | xmlComment
5.5556e-07 | 0.00043377 | 1.4459e-06 | 0.000225 | 713.2933 | 615.2661 | 132.5% | 14.96% | 14.96% | 23.81% | 141.9118 | 135.2941 | 249.3333 | 815.4444 | 713.2933 | 615.2661 | 0.00043377 | 1.4459e-06 | 0.000225 | 779 | 779 | <!-- 1900: 193(193) ¦ 2100: 184(184) ¦ 1100..1600: 820(820) ¦ 95 ¦ 0.5 ¦ 149 ¦ 2 ¦ 2200 ¦ 1320: 204 -->
rpm | rawData | manualData | rawDataEco | manDataEco | motor | motorEco | ps | psEco | fuelUsageRatio | xml | xml2 | t1 | t2 | t3 | t4 | t5 | t1E | t2E | t3E | t4E | t5E
0 | 0 |  | 0 |  | 0 | 0 | 0 | 0 | 262.4237 | <!-- 1900: 193(193) ¦ 2100: 184(184) ¦ 1100..1600: 820(820) ¦ 95 ¦ 0.5 ¦ 149 ¦ 2 ¦ 2200 ¦ 1320: 204 --> | <!-- 1900: 193(193) ¦ 2100: 184(184) ¦ 1100..1600: 820(820) ¦ 95 ¦ 0.5 ¦ 149 ¦ 2 ¦ 2200 ¦ 1320: 204 --> | 0 | 268.7778 | 0 | 0 | 615.2661 | 0 | 268.7778 | 0 | 0 | 615.2661
350 | 546.1829 |  | 546.1829 |  | 546.1829 | 546.1829 | 27.2234 | 27.2234 | 235.5489 | <torque rpm="350" motorTorque="546" fuelUsageRatio="235.5"/> | <torque normRpm="0.159" torque="0.666"/> | 532.5195 | 563.75 | 116.0325 | 0 | 615.2661 | 532.5195 | 563.75 | 116.0325 | 0 | 615.2661
700 | 749.5757 |  | 749.5757 |  | 749.5757 | 749.5757 | 74.7221 | 74.7221 | 216.8892 | <torque rpm="700" motorTorque="750" fuelUsageRatio="216.9"/> | <torque normRpm="0.318" torque="0.914"/> | 766.8281 | 747.1111 | 499.88 | 0 | 615.2661 | 766.8281 | 747.1111 | 499.88 | 0 | 615.2661
900 | 801.7778 |  | 801.7778 |  | 801.7778 | 801.7778 | 102.7619 | 102.7619 | 209.9148 | <torque rpm="900" motorTorque="802" fuelUsageRatio="209.9"/> | <torque normRpm="0.409" torque="0.978"/> | 766.8281 | 801.7778 | 654.0119 | 0 | 615.2661 | 766.8281 | 801.7778 | 654.0119 | 0 | 615.2661
1000 | 815.4444 |  | 815.4444 |  | 815.4444 | 815.4444 | 116.1261 | 116.1261 | 207.4335 | <torque rpm="1000" motorTorque="815" fuelUsageRatio="207.4"/> | <torque normRpm="0.455" torque="0.994"/> | 730.3125 | 815.4444 | 713.2933 | 75.4871 | 615.2661 | 730.3125 | 815.4444 | 713.2933 | 75.4871 | 615.2661
1100 | 820 |  | 820 |  | 820 | 820 | 128.4524 | 128.4524 | 205.6229 | <torque rpm="1100" motorTorque="820" fuelUsageRatio="205.6"/> | <torque normRpm="0.5" torque="1"/> | 669.4531 | 820 | 760.7185 | 312.8008 | 615.2661 | 669.4531 | 820 | 760.7185 | 312.8008 | 615.2661
1200 | 820 |  | 820 |  | 820 | 820 | 140.1298 | 140.1298 | 204.4828 | <torque rpm="1200" motorTorque="820" fuelUsageRatio="204.5"/> | <torque normRpm="0.545" torque="1"/> | 584.25 | 815.4444 | 796.2874 | 484.2295 | 615.2661 | 584.25 | 815.4444 | 796.2874 | 484.2295 | 615.2661
1300 | 820 |  | 820 |  | 820 | 820 | 151.8073 | 151.8073 | 204.0134 | <torque rpm="1300" motorTorque="820" fuelUsageRatio="204"/> | <torque normRpm="0.591" torque="1"/> | 474.7031 | 801.7778 | 820 | 604.9774 | 615.2661 | 474.7031 | 801.7778 | 820 | 604.9774 | 615.2661
1400 | 820 |  | 820 |  | 820 | 820 | 163.4848 | 163.4848 | 204.2384 | <torque rpm="1400" motorTorque="820" fuelUsageRatio="204.2"/> | <torque normRpm="0.636" torque="1"/> | 340.8125 | 779 | 831.8563 | 685.9047 | 615.2661 | 340.8125 | 779 | 831.8563 | 685.9047 | 615.2661
1500 | 820 |  | 820 |  | 820 | 820 | 175.1623 | 175.1623 | 205.2071 | <torque rpm="1500" motorTorque="820" fuelUsageRatio="205.2"/> | <torque normRpm="0.682" torque="1"/> | 182.5781 | 747.1111 | 831.8563 | 734.9755 | 615.2661 | 182.5781 | 747.1111 | 831.8563 | 734.9755 | 615.2661
1600 | 820 |  | 820 |  | 820 | 820 | 186.8398 | 186.8398 | 206.9209 | <torque rpm="1600" motorTorque="820" fuelUsageRatio="206.9"/> | <torque normRpm="0.727" torque="1"/> | 0 | 706.1111 | 820 | 758.1629 | 615.2661 | 0 | 706.1111 | 820 | 758.1629 | 615.2661
1700 | 796.2874 |  | 796.2874 |  | 796.2874 | 796.2874 | 192.7766 | 192.7766 | 209.3798 | <torque rpm="1700" motorTorque="796" fuelUsageRatio="209.4"/> | <torque normRpm="0.773" torque="0.971"/> | -206.9219 | 656 | 796.2874 | 760.0346 | 615.2661 | -206.9219 | 656 | 796.2874 | 760.0346 | 615.2661
1800 | 752.9208 |  | 752.9208 |  | 752.9208 | 752.9208 | 193 | 193 | 212.5838 | <torque rpm="1800" motorTorque="753" fuelUsageRatio="212.6"/> | <torque normRpm="0.818" torque="0.918"/> | -438.1875 | 596.7778 | 760.7185 | 744.1432 | 615.2661 | -438.1875 | 596.7778 | 760.7185 | 744.1432 | 615.2661
1850 | 732.5715 |  | 732.5715 |  | 732.5715 | 732.5715 | 193 | 193 | 214.4653 | <torque rpm="1850" motorTorque="733" fuelUsageRatio="214.5"/> | <torque normRpm="0.841" torque="0.893"/> | -562.9492 | 563.75 | 738.488 | 730.4365 | 615.2661 | -562.9492 | 563.75 | 738.488 | 730.4365 | 615.2661
1900 | 713.2933 |  | 713.2933 |  | 713.2933 | 713.2933 | 193 | 193 | 216.533 | <torque rpm="1900" motorTorque="713" fuelUsageRatio="216.5"/> | <torque normRpm="0.864" torque="0.87"/> | -693.7969 | 528.4444 | 713.2933 | 713.2933 | 615.2661 | -693.7969 | 528.4444 | 713.2933 | 713.2933 | 615.2661
1950 | 692.9782 |  | 692.9782 |  | 692.9782 | 692.9782 | 192.4375 | 192.4375 | 218.787 | <torque rpm="1950" motorTorque="693" fuelUsageRatio="218.8"/> | <torque normRpm="0.886" torque="0.845"/> | -830.7305 | 490.8611 | 685.1346 | 692.9782 | 615.2661 | -830.7305 | 490.8611 | 685.1346 | 692.9782 | 615.2661
2000 | 669.7289 |  | 669.7289 |  | 669.7289 | 669.7289 | 190.75 | 190.75 | 221.2273 | <torque rpm="2000" motorTorque="670" fuelUsageRatio="221.2"/> | <torque normRpm="0.909" torque="0.817"/> | -973.75 | 451 | 654.0119 | 669.7289 | 615.2661 | -973.75 | 451 | 654.0119 | 669.7289 | 615.2661
2050 | 643.7601 |  | 643.7601 |  | 643.7601 | 643.7601 | 187.9375 | 187.9375 | 223.8538 | <torque rpm="2050" motorTorque="644" fuelUsageRatio="223.9"/> | <torque normRpm="0.932" torque="0.785"/> | -1122.8555 | 408.8611 | 619.925 | 643.7601 | 615.2661 | -1122.8555 | 408.8611 | 619.925 | 643.7601 | 615.2661
2100 | 615.2661 |  | 615.2661 |  | 615.2661 | 615.2661 | 184 | 184 | 226.6667 | <torque rpm="2100" motorTorque="615" fuelUsageRatio="226.7"/> | <torque normRpm="0.955" torque="0.75"/> | -1278.0469 | 364.4444 | 582.8741 | 615.2661 | 615.2661 | -1278.0469 | 364.4444 | 582.8741 | 615.2661 | 615.2661
2150 | 545.9825 |  | 545.9825 |  | 545.9825 | 545.9825 | 167.1678 | 167.1678 | 241.4525 | <torque rpm="2150" motorTorque="546" fuelUsageRatio="241.5"/> | <torque normRpm="0.977" torque="0.666"/> | -1439.3242 | 317.75 | 542.8591 | 584.4231 | 545.9825 | -1439.3242 | 317.75 | 542.8591 | 584.4231 | 545.9825
2200 | 338.1317 |  | 338.1317 |  | 338.1317 | 338.1317 | 105.9361 | 105.9361 | 310.3082 | <torque rpm="2200" motorTorque="338" fuelUsageRatio="310.3"/> | <torque normRpm="1" torque="0.412"/> | -1606.6875 | 268.7778 | 499.88 | 551.3912 | 338.1317 | -1606.6875 | 268.7778 | 499.88 | 551.3912 | 338.1317
2250 | 0 |  | 0 |  | 0 | 0 | 0 | 0 | 453.3333 | <torque rpm="2250" motorTorque="0" motorTorqueEco="0" fuelUsageRatio="453.3"/> |  | -1780.1367 | 217.5278 | 453.9369 | 516.3164 | 0 | -1780.1367 | 217.5278 | 453.9369 | 516.3164 | 0
2300 | 0 |  | 0 |  | 0 | 0 | 0 | 0 | 453.3333 | <torque rpm="2300" motorTorque="0" motorTorqueEco="0" fuelUsageRatio="453.3"/> |  | -1959.6719 | 164 | 405.0297 | 479.3318 | 0 | -1959.6719 | 164 | 405.0297 | 479.3318 | 0
2350 | 0 |  | 0 |  | 0 | 0 | 0 | 0 | 453.3333 |  |  | -2145.293 | 108.1944 | 353.1584 | 440.5595 | 0 | -2145.293 | 108.1944 | 353.1584 | 440.5595 | 0
2400 | 0 |  | 0 |  | 0 | 0 | 0 | 0 | 453.3333 |  |  | -2337 | 50.1111 | 298.323 | 400.1111 | 0 | -2337 | 50.1111 | 298.323 | 400.1111 | 0
2450 | 0 |  | 0 |  | 0 | 0 | 0 | 0 | 453.3333 |  |  | -2534.793 | 0 | 240.5236 | 358.0892 | 0 | -2534.793 | 0 | 240.5236 | 358.0892 | 0
2500 | 0 |  | 0 |  | 0 | 0 | 0 | 0 | 453.3333 |  |  | -2738.6719 | 0 | 179.7601 | 314.5882 | 0 | -2738.6719 | 0 | 179.7601 | 314.5882 | 0
2550 | 0 |  | 0 |  | 0 | 0 | 0 | 0 | 453.3333 |  |  | -2948.6367 | 0 | 116.0325 | 269.6952 | 0 | -2948.6367 | 0 | 116.0325 | 269.6952 | 0
2600 | 0 |  | 0 |  | 0 | 0 | 0 | 0 | 453.3333 |  |  | -3164.6875 | 0 | 49.3408 | 223.4905 | 0 | -3164.6875 | 0 | 49.3408 | 223.4905 | 0
2650 | 0 |  | 0 |  | 0 | 0 | 0 | 0 | 453.3333 |  |  | -3386.8242 | 0 | 0 | 176.0483 | 0 | -3386.8242 | 0 | 0 | 176.0483 | 0
2750 | 0 |  | 0 |  | 0 | 0 | 0 | 0 | 453.3333 |  |  | -3849.3555 | 0 | 0 | 77.7214 | 0 | -3849.3555 | 0 | 0 | 77.7214 | 0
3000 | 0 |  | 0 |  | 0 | 0 | 0 | 0 | 453.3333 |  |  | -5112.1875 | 0 | 0 | 0 | 0 | -5112.1875 | 0 | 0 | 0 | 0
3250 | 0 |  | 0 |  | 0 | 0 | 0 | 0 | 453.3333 |  |  | -6527.168 | 0 | 0 | 0 | 0 | -6527.168 | 0 | 0 | 0 | 0
3500 | 0 |  | 0 |  | 0 | 0 | 0 | 0 | 453.3333 |  |  | -8094.2969 | 0 | 0 | 0 | 0 | -8094.2969 | 0 | 0 | 0 | 0
3750 | 0 |  | 0 |  | 0 | 0 | 0 | 0 | 453.3333 |  |  | -9813.5742 | 0 | 0 | 0 | 0 | -9813.5742 | 0 | 0 | 0 | 0
4000 | 0 |  | 0 |  | 0 | 0 | 0 | 0 | 453.3333 |  |  | -11685 | 0 | 0 | 0 | 0 | -11685 | 0 | 0 | 0 | 0
4250 | 0 |  | 0 |  | 0 | 0 | 0 | 0 | 453.3333 |  |  | -13708.5742 | 0 | 0 | 0 | 0 | -13708.5742 | 0 | 0 | 0 | 0
4500 | 0 |  | 0 |  | 0 | 0 | 0 | 0 | 453.3333 |  |  | -15884.2969 | 0 | 0 | 0 | 0 | -15884.2969 | 0 | 0 | 0 | 0
4750 | 0 |  | 0 |  | 0 | 0 | 0 | 0 | 453.3333 |  |  | -18212.168 | 0 | 0 | 0 | 0 | -18212.168 | 0 | 0 | 0 | 0
5000 | 0 |  | 0 |  | 0 | 0 | 0 | 0 | 453.3333 |  |  | -20692.1875 | 0 | 0 | 0 | 0 | -20692.1875 | 0 | 0 | 0 | 0
5250 | 0 |  | 0 |  | 0 | 0 | 0 | 0 | 453.3333 |  |  | -23324.3555 | 0 | 0 | 0 | 0 | -23324.3555 | 0 | 0 | 0 | 0
5500 | 0 |  | 0 |  | 0 | 0 | 0 | 0 | 453.3333 |  |  | -26108.6719 | 0 | 0 | 0 | 0 | -26108.6719 | 0 | 0 | 0 | 0
5750 | 0 |  | 0 |  | 0 | 0 | 0 | 0 | 453.3333 |  |  | -29045.1367 | 0 | 0 | 0 | 0 | -29045.1367 | 0 | 0 | 0 | 0
6000 | 0 |  | 0 |  | 0 | 0 | 0 | 0 | 453.3333 |  |  | -32133.75 | 0 | 0 | 0 | 0 | -32133.75 | 0 | 0 | 0 | 0
6250 | 0 |  | 0 |  | 0 | 0 | 0 | 0 | 453.3333 |  |  | -35374.5117 | 0 | 0 | 0 | 0 | -35374.5117 | 0 | 0 | 0 | 0
6500 | 0 |  | 0 |  | 0 | 0 | 0 | 0 | 453.3333 |  |  | -38767.4219 | 0 | 0 | 0 | 0 | -38767.4219 | 0 | 0 | 0 | 0
6750 | 0 |  | 0 |  | 0 | 0 | 0 | 0 | 453.3333 |  |  | -42312.4805 | 0 | 0 | 0 | 0 | -42312.4805 | 0 | 0 | 0 | 0
7000 | 0 |  | 0 |  | 0 | 0 | 0 | 0 | 453.3333 |  |  | -46009.6875 | 0 | 0 | 0 | 0 | -46009.6875 | 0 | 0 | 0 | 0
7250 | 0 |  | 0 |  | 0 | 0 | 0 | 0 | 453.3333 |  |  | -49859.043 | 0 | 0 | 0 | 0 | -49859.043 | 0 | 0 | 0 | 0
7500 | 0 |  | 0 |  | 0 | 0 | 0 | 0 | 453.3333 |  |  | -53860.5469 | 0 | 0 | 0 | 0 | -53860.5469 | 0 | 0 | 0 | 0
7750 | 0 |  | 0 |  | 0 | 0 | 0 | 0 | 453.3333 |  |  | -58014.1992 | 0 | 0 | 0 | 0 | -58014.1992 | 0 | 0 | 0 | 0
8000 | 0 |  | 0 |  | 0 | 0 | 0 | 0 | 453.3333 |  |  | -62320 | 0 | 0 | 0 | 0 | -62320 | 0 | 0 | 0 | 0
8250 | 0 |  | 0 |  | 0 | 0 | 0 | 0 | 453.3333 |  |  | -66777.9492 | 0 | 0 | 0 | 0 | -66777.9492 | 0 | 0 | 0 | 0
8500 | 0 |  | 0 |  | 0 | 0 | 0 | 0 | 453.3333 |  |  | -71388.0469 | 0 | 0 | 0 | 0 | -71388.0469 | 0 | 0 | 0 | 0
8750 | 0 |  | 0 |  | 0 | 0 | 0 | 0 | 453.3333 |  |  | -76150.293 | 0 | 0 | 0 | 0 | -76150.293 | 0 | 0 | 0 | 0
9000 | 0 |  | 0 |  | 0 | 0 | 0 | 0 | 453.3333 |  |  | -81064.6875 | 0 | 0 | 0 | 0 | -81064.6875 | 0 | 0 | 0 | 0

## Sheet1
rpm | rawData | pto | kw_pto | ps | motor | xml | xml2
800 | 2600 | 2444 | 204.733 | 296.2094 | 2600 | <torque rpm="800" motorTorque="2600"/> | <torque normRpm="0.381" torque="0.884"/>
900 | 2730 | 2566.2 | 241.8408 | 349.8974 | 2730 | <torque rpm="900" motorTorque="2730"/> | <torque normRpm="0.429" torque="0.928"/>
1000 | 2800 | 2632 | 275.6021 | 398.7435 | 2800 | <torque rpm="1000" motorTorque="2800"/> | <torque normRpm="0.476" torque="0.952"/>
1100 | 2850 | 2679 | 308.5759 | 446.4503 | 2850 | <torque rpm="1100" motorTorque="2850"/> | <torque normRpm="0.524" torque="0.969"/>
1200 | 2890 | 2716.6 | 341.3529 | 493.8723 | 2890 | <torque rpm="1200" motorTorque="2890"/> | <torque normRpm="0.571" torque="0.983"/>
1300 | 2920 | 2744.8 | 373.6377 | 540.5822 | 2920 | <torque rpm="1300" motorTorque="2920"/> | <torque normRpm="0.619" torque="0.993"/>
1400 | 2941 | 2764.54 | 405.2729 | 586.3523 | 2941 | <torque rpm="1400" motorTorque="2941"/> | <torque normRpm="0.667" torque="1"/>
1500 | 2900 | 2726 | 428.1675 | 619.4764 | 2900 | <torque rpm="1500" motorTorque="2900"/> | <torque normRpm="0.714" torque="0.986"/>
1600 | 2830 | 2660.2 | 445.688 | 644.8251 | 2830 | <torque rpm="1600" motorTorque="2830"/> | <torque normRpm="0.762" torque="0.962"/>
1700 | 2740 | 2575.6 | 458.4838 | 663.3382 | 2740 | <torque rpm="1700" motorTorque="2740"/> | <torque normRpm="0.81" torque="0.932"/>
1800 | 2650 | 2491 | 469.5079 | 679.288 | 2650 | <torque rpm="1800" motorTorque="2650"/> | <torque normRpm="0.857" torque="0.901"/>
1900 | 2557.5077 | 2404.0573 | 478.2941 | 692 | 2557.5077 | <torque rpm="1900" motorTorque="2558"/> | <torque normRpm="0.905" torque="0.87"/>
2000 | 2429.6324 | 2283.8544 | 478.2941 | 692 | 2429.6324 | <torque rpm="2000" motorTorque="2430"/> | <torque normRpm="0.952" torque="0.826"/>
2100 | 2313.9356 | 2175.0994 | 478.2941 | 692 | 2313.9356 | <torque rpm="2100" motorTorque="2314"/> | <torque normRpm="1" torque="0.787"/>
2200 | 2000 | 1880 | 433.089 | 626.5969 | 2000 | <torque rpm="2200" motorTorque="2000"/> | <torque normRpm="1.048" torque="0.68"/>
2300 | 0 | 0 | 0 | 0 | 0 | <torque rpm="2300" motorTorque="0"/> | <torque normRpm="1.095" torque="0"/>
2400 | 0 | 0 | 0 | 0 | 0 | <torque rpm="2400" motorTorque="0"/> | <torque normRpm="1.143" torque="0"/>
2500 | 0 | 0 | 0 | 0 |  | <torque rpm="2500" motorTorque="0"/> | <torque normRpm="1.19" torque="0"/>
Factor | ratedRpm | PS | Nm_rated
0.94 | 2100 | 692 | 2313.451

## Sheet1 (2)
rpm | rawData | pto | kw_pto | ps | motor | xml
900 | 0 | 0 | 0 | 0 | 0 | <torque rpm="900" motorTorque="0"/> | 1.2745
1000 | 1850 | 2357.7674 | 246.8866 | 357.1977 | 2508.2632 | <torque rpm="1000" motorTorque="2508"/>
1100 | 1850 | 2357.7674 | 271.5753 | 392.9175 | 2508.2632 | <torque rpm="1100" motorTorque="2508"/>
1200 | 1850 | 2357.7674 | 296.264 | 428.6372 | 2508.2632 | <torque rpm="1200" motorTorque="2508"/>
1300 | 1850 | 2357.7674 | 320.9526 | 464.357 | 2508.2632 | <torque rpm="1300" motorTorque="2508"/>
1400 | 1810 | 2306.7887 | 338.168 | 489.2643 | 2454.0305 | <torque rpm="1400" motorTorque="2454"/>
1500 | 1690 | 2153.8524 | 338.3014 | 489.4574 | 2291.3323 | <torque rpm="1500" motorTorque="2291"/>
1600 | 1585 | 2020.0332 | 338.4349 | 489.6505 | 2148.9715 | <torque rpm="1600" motorTorque="2149"/>
1700 | 1492 | 1901.5076 | 338.4883 | 489.7277 | 2022.8804 | <torque rpm="1700" motorTorque="2023"/>
1800 | 1410 | 1797.0011 | 338.7018 | 490.0366 | 1911.7033 | <torque rpm="1800" motorTorque="1912"/>
1900 | 1320 | 1682.2989 | 334.6982 | 484.2442 | 1789.6797 | <torque rpm="1900" motorTorque="1790"/>
2000 | 1250 | 1593.0861 | 333.6306 | 482.6996 | 1694.7724 | <torque rpm="2000" motorTorque="1695"/>
2100 | 1180 | 1503.8733 | 330.6946 | 478.4518 | 1599.8652 | <torque rpm="2100" motorTorque="1600"/>
2200 | 500 | 637.2344 | 146.7975 | 212.3878 | 677.909 | <torque rpm="2200" motorTorque="678"/>
2300 | 0 | 0 | 0 | 0 | 0 | <torque rpm="2300" motorTorque="0"/>
2300 | 0 | 0 | 0 | 0 | 0 | <torque rpm="2300" motorTorque="0"/>