## Calculate from Values
maxPRpm | maxPS | maxPSEco | ratedRpm | PS | PSEco | maxTRpm1 | maxTRpm | maxT | maxTEco | idleRpm | idleRatio | fadeOut | linearDown | fadeOutExp | Efficiency | Factor | fuelMinRate | fuelRatedRate | fuelMinRpm | fuelIdleRate | normRpm | PSEcoRate | NmEcoRate | maxPsEcoRate
2100 | 245 | 245 | 2100 | 245 | 245 | 1600 | 1600 | 898 | 898 | 900 | 95% | 249 | 0 | 1.7 | 0.94 | 1 | 210 | 233.3333 | 1380 | 219.3333 | 2200 | 1 | 1 | 1
f1 | f2 | f3 | f4 | Nm | Nm2 | Anfahrmoment | AnstiegE | Anstieg | Abfall | max kW | rated kW | g/kWh | Nm1000 | NmEco | Nm2Eco | f2Eco | f3Eco | f4Eco | idleT | idleTEco | xmlComment
1.0204e-07 | 0.00017541 | 3.5082e-07 | 0 | 819.2402 | 819.2402 | 105.6% | 9.614% | 9.614% | 23.81% | 180.1471 | 180.1471 | 256.6667 | 865.0122 | 819.2402 | 819.2402 | 0.00017541 | 3.5082e-07 | 0 | 853.1 | 853.1 | <!-- 2100: 245(245) ¦ 2100: 245(245) ¦ 1600..1600: 898(898) ¦ 95 ¦ 0 ¦ 249 ¦ 1.7 ¦ 2200 ¦ 1380: 210 -->
rpm | rawData | manualData | rawDataEco | manDataEco | motor | motorEco | ps | psEco | fuelUsageRatio | xml | xml2 | t1 | t2 | t3 | t4 | t5 | t1E | t2E | t3E | t4E | t5E
0 | 0 |  | 0 |  | 0 | 0 | 0 | 0 | 287.1458 | <!-- 2100: 245(245) ¦ 2100: 245(245) ¦ 1600..1600: 898(898) ¦ 95 ¦ 0 ¦ 249 ¦ 1.7 ¦ 2200 ¦ 1380: 210 --> | <!-- 2100: 245(245) ¦ 2100: 245(245) ¦ 1600..1600: 898(898) ¦ 95 ¦ 0 ¦ 249 ¦ 1.7 ¦ 2200 ¦ 1380: 210 --> | 0 | 663.4204 | 91.4996 | 1720404.4118 | 819.2402 | 0 | 663.4204 | 91.4996 | 1720404.4118 | 819.2402
350 | 620.184 |  | 620.184 |  | 620.184 | 620.184 | 30.9118 | 30.9118 | 252.9763 | <torque rpm="350" motorTorque="620" fuelUsageRatio="253"/> | <torque normRpm="0.159" torque="0.691"/> | 534.504 | 754.824 | 405.7512 | 4915.4412 | 819.2402 | 534.504 | 754.824 | 405.7512 | 4915.4412 | 819.2402
700 | 820.9318 |  | 820.9318 |  | 820.9318 | 820.9318 | 81.8353 | 81.8353 | 228.7315 | <torque rpm="700" motorTorque="821" fuelUsageRatio="228.7"/> | <torque normRpm="0.318" torque="0.914"/> | 810.9716 | 823.7776 | 642.8182 | 2457.7206 | 819.2402 | 810.9716 | 823.7776 | 642.8182 | 2457.7206 | 819.2402
900 | 853.1 |  | 853.1 |  | 853.1 | 853.1 | 109.3397 | 109.3397 | 219.3333 | <torque rpm="900" motorTorque="853" fuelUsageRatio="219.3"/> | <torque normRpm="0.409" torque="0.95"/> | 853.1 | 853.1 | 743.6308 | 1911.5605 | 819.2402 | 853.1 | 853.1 | 743.6308 | 1911.5605 | 819.2402
1000 | 865.0122 |  | 865.0122 |  | 865.0122 | 865.0122 | 123.185 | 123.185 | 215.8495 | <torque rpm="1000" motorTorque="865" fuelUsageRatio="215.8"/> | <torque normRpm="0.455" torque="0.963"/> | 842.5679 | 865.0122 | 784.5859 | 1720.4044 | 819.2402 | 842.5679 | 865.0122 | 784.5859 | 1720.4044 | 819.2402
1100 | 875.0918 |  | 875.0918 |  | 875.0918 | 875.0918 | 137.0824 | 137.0824 | 213.1759 | <torque rpm="1100" motorTorque="875" fuelUsageRatio="213.2"/> | <torque normRpm="0.5" torque="0.974"/> | 810.9716 | 875.0918 | 819.2402 | 1564.004 | 819.2402 | 810.9716 | 875.0918 | 819.2402 | 1564.004 | 819.2402
1200 | 883.3388 |  | 883.3388 |  | 883.3388 | 883.3388 | 150.9538 | 150.9538 | 211.3125 | <torque rpm="1200" motorTorque="883" fuelUsageRatio="211.3"/> | <torque normRpm="0.545" torque="0.984"/> | 758.3111 | 883.3388 | 847.5937 | 1433.6703 | 819.2402 | 758.3111 | 883.3388 | 847.5937 | 1433.6703 | 819.2402
1300 | 889.7531 |  | 889.7531 |  | 889.7531 | 889.7531 | 164.7208 | 164.7208 | 210.2593 | <torque rpm="1300" motorTorque="890" fuelUsageRatio="210.3"/> | <torque normRpm="0.591" torque="0.991"/> | 684.5864 | 889.7531 | 869.6465 | 1323.388 | 819.2402 | 684.5864 | 889.7531 | 869.6465 | 1323.388 | 819.2402
1400 | 894.3347 |  | 894.3347 |  | 894.3347 | 894.3347 | 178.3051 | 178.3051 | 210.018 | <torque rpm="1400" motorTorque="894" fuelUsageRatio="210"/> | <torque normRpm="0.636" torque="0.996"/> | 589.7975 | 894.3347 | 885.3984 | 1228.8603 | 819.2402 | 589.7975 | 894.3347 | 885.3984 | 1228.8603 | 819.2402
1500 | 897.0837 |  | 897.0837 |  | 897.0837 | 897.0837 | 191.6283 | 191.6283 | 210.6481 | <torque rpm="1500" motorTorque="897" fuelUsageRatio="210.6"/> | <torque normRpm="0.682" torque="0.999"/> | 473.9444 | 897.0837 | 894.8496 | 1146.9363 | 819.2402 | 473.9444 | 897.0837 | 894.8496 | 1146.9363 | 819.2402
1600 | 898 |  | 898 |  | 898 | 898 | 204.6124 | 204.6124 | 212.1785 | <torque rpm="1600" motorTorque="898" fuelUsageRatio="212.2"/> | <torque normRpm="0.727" torque="1"/> | 337.0272 | 898 | 898 | 1075.2528 | 819.2402 | 337.0272 | 898 | 898 | 1075.2528 | 819.2402
1700 | 894.8496 |  | 894.8496 |  | 894.8496 | 894.8496 | 216.6379 | 216.6379 | 214.6091 | <torque rpm="1700" motorTorque="895" fuelUsageRatio="214.6"/> | <torque normRpm="0.773" torque="0.996"/> | 179.0457 | 897.0837 | 894.8496 | 1012.0026 | 819.2402 | 179.0457 | 897.0837 | 894.8496 | 1012.0026 | 819.2402
1800 | 885.3984 |  | 885.3984 |  | 885.3984 | 885.3984 | 226.9587 | 226.9587 | 217.9398 | <torque rpm="1800" motorTorque="885" fuelUsageRatio="217.9"/> | <torque normRpm="0.818" torque="0.986"/> | 0 | 894.3347 | 885.3984 | 955.7802 | 819.2402 | 0 | 894.3347 | 885.3984 | 955.7802 | 819.2402
1850 | 878.31 |  | 878.31 |  | 878.31 | 878.31 | 231.3956 | 231.3956 | 219.9428 | <torque rpm="1850" motorTorque="878" fuelUsageRatio="219.9"/> | <torque normRpm="0.841" torque="0.978"/> | -97.4219 | 892.273 | 878.31 | 929.9483 | 819.2402 | -97.4219 | 892.273 | 878.31 | 929.9483 | 819.2402
1900 | 869.6465 |  | 869.6465 |  | 869.6465 | 869.6465 | 235.3054 | 235.3054 | 222.1708 | <torque rpm="1900" motorTorque="870" fuelUsageRatio="222.2"/> | <torque normRpm="0.864" torque="0.968"/> | -200.1099 | 889.7531 | 869.6465 | 905.476 | 819.2402 | -200.1099 | 889.7531 | 869.6465 | 905.476 | 819.2402
1950 | 859.4077 |  | 859.4077 |  | 859.4077 | 859.4077 | 238.6544 | 238.6544 | 224.6238 | <torque rpm="1950" motorTorque="859" fuelUsageRatio="224.6"/> | <torque normRpm="0.886" torque="0.957"/> | -308.0639 | 886.775 | 859.4077 | 882.2587 | 819.2402 | -308.0639 | 886.775 | 859.4077 | 882.2587 | 819.2402
2000 | 847.5937 |  | 847.5937 |  | 847.5937 | 847.5937 | 241.4089 | 241.4089 | 227.302 | <torque rpm="2000" motorTorque="848" fuelUsageRatio="227.3"/> | <torque normRpm="0.909" torque="0.944"/> | -421.284 | 883.3388 | 847.5937 | 860.2022 | 819.2402 | -421.284 | 883.3388 | 847.5937 | 860.2022 | 819.2402
2050 | 834.2046 |  | 834.2046 |  | 834.2046 | 834.2046 | 243.5353 | 243.5353 | 230.2051 | <torque rpm="2050" motorTorque="834" fuelUsageRatio="230.2"/> | <torque normRpm="0.932" torque="0.929"/> | -539.7701 | 879.4444 | 834.2046 | 839.2217 | 819.2402 | -539.7701 | 879.4444 | 834.2046 | 839.2217 | 819.2402
2100 | 819.2402 |  | 819.2402 |  | 819.2402 | 819.2402 | 245 | 245 | 233.3333 | <torque rpm="2100" motorTorque="819" fuelUsageRatio="233.3"/> | <torque normRpm="0.955" torque="0.912"/> | -663.5222 | 875.0918 | 819.2402 | 819.2402 | 819.2402 | -663.5222 | 875.0918 | 819.2402 | 819.2402 | 819.2402
2150 | 765.7688 |  | 765.7688 |  | 765.7688 | 765.7688 | 234.4616 | 234.4616 | 237.5494 | <torque rpm="2150" motorTorque="766" fuelUsageRatio="237.5"/> | <torque normRpm="0.977" torque="0.853"/> | -792.5404 | 870.2811 | 802.7006 | 800.1881 | 765.7688 | -792.5404 | 870.2811 | 802.7006 | 800.1881 | 765.7688
2200 | 645.5112 |  | 645.5112 |  | 645.5112 | 645.5112 | 202.2376 | 202.2376 | 257.1828 | <torque rpm="2200" motorTorque="646" fuelUsageRatio="257.2"/> | <torque normRpm="1" torque="0.719"/> | -926.8247 | 865.0122 | 784.5859 | 782.002 | 645.5112 | -926.8247 | 865.0122 | 784.5859 | 782.002 | 645.5112
2250 | 473.1196 |  | 473.1196 |  | 473.1196 | 473.1196 | 151.5964 | 151.5964 | 299.0547 | <torque rpm="2250" motorTorque="473" fuelUsageRatio="299.1"/> |  | -1066.375 | 859.2852 | 764.8959 | 764.6242 | 473.1196 | -1066.375 | 859.2852 | 764.8959 | 764.6242 | 473.1196
2300 | 254.793 |  | 254.793 |  | 254.793 | 254.793 | 83.4547 | 83.4547 | 368.2462 | <torque rpm="2300" motorTorque="255" fuelUsageRatio="368.2"/> |  | -1211.1914 | 853.1 | 743.6308 | 748.0019 | 254.793 | -1211.1914 | 853.1 | 743.6308 | 748.0019 | 254.793
2350 | 0 |  | 0 |  | 0 | 0 | 0 | 0 | 466.6667 | <torque rpm="2350" motorTorque="0" motorTorqueEco="0" fuelUsageRatio="466.7"/> |  | -1361.2738 | 846.4566 | 720.7904 | 732.087 | 0 | -1361.2738 | 846.4566 | 720.7904 | 732.087 | 0
2400 | 0 |  | 0 |  | 0 | 0 | 0 | 0 | 466.6667 | <torque rpm="2400" motorTorque="0" motorTorqueEco="0" fuelUsageRatio="466.7"/> |  | -1516.6222 | 839.3551 | 696.3749 | 716.8352 | 0 | -1516.6222 | 839.3551 | 696.3749 | 716.8352 | 0
2450 | 0 |  | 0 |  | 0 | 0 | 0 | 0 | 466.6667 |  |  | -1677.2367 | 831.7954 | 670.3842 | 702.2059 | 0 | -1677.2367 | 831.7954 | 670.3842 | 702.2059 | 0
2500 | 0 |  | 0 |  | 0 | 0 | 0 | 0 | 466.6667 |  |  | -1843.1173 | 823.7776 | 642.8182 | 688.1618 | 0 | -1843.1173 | 823.7776 | 642.8182 | 688.1618 | 0
2550 | 0 |  | 0 |  | 0 | 0 | 0 | 0 | 466.6667 |  |  | -2014.2639 | 815.3015 | 613.6771 | 674.6684 | 0 | -2014.2639 | 815.3015 | 613.6771 | 674.6684 | 0
2600 | 0 |  | 0 |  | 0 | 0 | 0 | 0 | 466.6667 |  |  | -2190.6765 | 806.3673 | 582.9608 | 661.694 | 0 | -2190.6765 | 806.3673 | 582.9608 | 661.694 | 0
2650 | 0 |  | 0 |  | 0 | 0 | 0 | 0 | 466.6667 |  |  | -2372.3552 | 796.975 | 550.6693 | 649.2092 | 0 | -2372.3552 | 796.975 | 550.6693 | 649.2092 | 0
2750 | 0 |  | 0 |  | 0 | 0 | 0 | 0 | 466.6667 |  |  | -2751.5108 | 776.8158 | 481.3606 | 625.6016 | 0 | -2751.5108 | 776.8158 | 481.3606 | 625.6016 | 0
3000 | 0 |  | 0 |  | 0 | 0 | 0 | 0 | 466.6667 |  |  | -3791.5556 | 718.4 | 280.5231 | 573.4681 | 0 | -3791.5556 | 718.4 | 280.5231 | 573.4681 | 0
3250 | 0 |  | 0 |  | 0 | 0 | 0 | 0 | 466.6667 |  |  | -4963.2515 | 648.5301 | 40.3057 | 529.3552 | 0 | -4963.2515 | 648.5301 | 40.3057 | 529.3552 | 0
3500 | 0 |  | 0 |  | 0 | 0 | 0 | 0 | 466.6667 |  |  | -6266.5988 | 567.2061 | 0 | 491.5441 | 0 | -6266.5988 | 567.2061 | 0 | 491.5441 | 0
3750 | 0 |  | 0 |  | 0 | 0 | 0 | 0 | 466.6667 |  |  | -7701.5972 | 474.4281 | 0 | 458.7745 | 0 | -7701.5972 | 474.4281 | 0 | 458.7745 | 0
4000 | 0 |  | 0 |  | 0 | 0 | 0 | 0 | 466.6667 |  |  | -9268.2469 | 370.1959 | 0 | 430.1011 | 0 | -9268.2469 | 370.1959 | 0 | 430.1011 | 0
4250 | 0 |  | 0 |  | 0 | 0 | 0 | 0 | 466.6667 |  |  | -10966.5478 | 254.5097 | 0 | 404.801 | 0 | -10966.5478 | 254.5097 | 0 | 404.801 | 0
4500 | 0 |  | 0 |  | 0 | 0 | 0 | 0 | 466.6667 |  |  | -12796.5 | 127.3694 | 0 | 382.3121 | 0 | -12796.5 | 127.3694 | 0 | 382.3121 | 0
4750 | 0 |  | 0 |  | 0 | 0 | 0 | 0 | 466.6667 |  |  | -14758.1034 | 0 | 0 | 362.1904 | 0 | -14758.1034 | 0 | 0 | 362.1904 | 0
5000 | 0 |  | 0 |  | 0 | 0 | 0 | 0 | 466.6667 |  |  | -16851.358 | 0 | 0 | 344.0809 | 0 | -16851.358 | 0 | 0 | 344.0809 | 0
5250 | 0 |  | 0 |  | 0 | 0 | 0 | 0 | 466.6667 |  |  | -19076.2639 | 0 | 0 | 327.6961 | 0 | -19076.2639 | 0 | 0 | 327.6961 | 0
5500 | 0 |  | 0 |  | 0 | 0 | 0 | 0 | 466.6667 |  |  | -21432.821 | 0 | 0 | 312.8008 | 0 | -21432.821 | 0 | 0 | 312.8008 | 0
5750 | 0 |  | 0 |  | 0 | 0 | 0 | 0 | 466.6667 |  |  | -23921.0293 | 0 | 0 | 299.2008 | 0 | -23921.0293 | 0 | 0 | 299.2008 | 0
6000 | 0 |  | 0 |  | 0 | 0 | 0 | 0 | 466.6667 |  |  | -26540.8889 | 0 | 0 | 286.7341 | 0 | -26540.8889 | 0 | 0 | 286.7341 | 0
6250 | 0 |  | 0 |  | 0 | 0 | 0 | 0 | 466.6667 |  |  | -29292.3997 | 0 | 0 | 275.2647 | 0 | -29292.3997 | 0 | 0 | 275.2647 | 0
6500 | 0 |  | 0 |  | 0 | 0 | 0 | 0 | 466.6667 |  |  | -32175.5617 | 0 | 0 | 264.6776 | 0 | -32175.5617 | 0 | 0 | 264.6776 | 0
6750 | 0 |  | 0 |  | 0 | 0 | 0 | 0 | 466.6667 |  |  | -35190.375 | 0 | 0 | 254.8747 | 0 | -35190.375 | 0 | 0 | 254.8747 | 0
7000 | 0 |  | 0 |  | 0 | 0 | 0 | 0 | 466.6667 |  |  | -38336.8395 | 0 | 0 | 245.7721 | 0 | -38336.8395 | 0 | 0 | 245.7721 | 0
7250 | 0 |  | 0 |  | 0 | 0 | 0 | 0 | 466.6667 |  |  | -41614.9552 | 0 | 0 | 237.2972 | 0 | -41614.9552 | 0 | 0 | 237.2972 | 0
7500 | 0 |  | 0 |  | 0 | 0 | 0 | 0 | 466.6667 |  |  | -45024.7222 | 0 | 0 | 229.3873 | 0 | -45024.7222 | 0 | 0 | 229.3873 | 0
7750 | 0 |  | 0 |  | 0 | 0 | 0 | 0 | 466.6667 |  |  | -48566.1404 | 0 | 0 | 221.9877 | 0 | -48566.1404 | 0 | 0 | 221.9877 | 0
8000 | 0 |  | 0 |  | 0 | 0 | 0 | 0 | 466.6667 |  |  | -52239.2099 | 0 | 0 | 215.0506 | 0 | -52239.2099 | 0 | 0 | 215.0506 | 0
8250 | 0 |  | 0 |  | 0 | 0 | 0 | 0 | 466.6667 |  |  | -56043.9306 | 0 | 0 | 208.5339 | 0 | -56043.9306 | 0 | 0 | 208.5339 | 0
8500 | 0 |  | 0 |  | 0 | 0 | 0 | 0 | 466.6667 |  |  | -59980.3025 | 0 | 0 | 202.4005 | 0 | -59980.3025 | 0 | 0 | 202.4005 | 0
8750 | 0 |  | 0 |  | 0 | 0 | 0 | 0 | 466.6667 |  |  | -64048.3256 | 0 | 0 | 196.6176 | 0 | -64048.3256 | 0 | 0 | 196.6176 | 0
9000 | 0 |  | 0 |  | 0 | 0 | 0 | 0 | 466.6667 |  |  | -68248 | 0 | 0 | 191.156 | 0 | -68248 | 0 | 0 | 191.156 | 0

## Sheet1
rpm | rawData | pto | kw_pto | ps | motor | xml | xml2
800 | 2600 | 2444 | 204.733 | 296.2094 | 2600 | <torque rpm="800" motorTorque="2600"/> | <torque normRpm="0.381" torque="0.884"/>
900 | 2730 | 2566.2 | 241.8408 | 349.8974 | 2730 | <torque rpm="900" motorTorque="2730"/> | <torque normRpm="0.429" torque="0.928"/>
1000 | 2800 | 2632 | 275.6021 | 398.7435 | 2800 | <torque rpm="1000" motorTorque="2800"/> | <torque normRpm="0.476" torque="0.952"/>
1100 | 2850 | 2679 | 308.5759 | 446.4503 | 2850 | <torque rpm="1100" motorTorque="2850"/> | <torque normRpm="0.524" torque="0.969"/>
1200 | 2890 | 2716.6 | 341.3529 | 493.8723 | 2890 | <torque rpm="1200" motorTorque="2890"/> | <torque normRpm="0.571" torque="0.983"/>
1300 | 2920 | 2744.8 | 373.6377 | 540.5822 | 2920 | <torque rpm="1300" motorTorque="2920"/> | <torque normRpm="0.619" torque="0.993"/>
1400 | 2941 | 2764.54 | 405.2729 | 586.3523 | 2941 | <torque rpm="1400" motorTorque="2941"/> | <torque normRpm="0.667" torque="1"/>
1500 | 2900 | 2726 | 428.1675 | 619.4764 | 2900 | <torque rpm="1500" motorTorque="2900"/> | <torque normRpm="0.714" torque="0.986"/>
1600 | 2830 | 2660.2 | 445.688 | 644.8251 | 2830 | <torque rpm="1600" motorTorque="2830"/> | <torque normRpm="0.762" torque="0.962"/>
1700 | 2740 | 2575.6 | 458.4838 | 663.3382 | 2740 | <torque rpm="1700" motorTorque="2740"/> | <torque normRpm="0.81" torque="0.932"/>
1800 | 2650 | 2491 | 469.5079 | 679.288 | 2650 | <torque rpm="1800" motorTorque="2650"/> | <torque normRpm="0.857" torque="0.901"/>
1900 | 2557.5077 | 2404.0573 | 478.2941 | 692 | 2557.5077 | <torque rpm="1900" motorTorque="2558"/> | <torque normRpm="0.905" torque="0.87"/>
2000 | 2429.6324 | 2283.8544 | 478.2941 | 692 | 2429.6324 | <torque rpm="2000" motorTorque="2430"/> | <torque normRpm="0.952" torque="0.826"/>
2100 | 2313.9356 | 2175.0994 | 478.2941 | 692 | 2313.9356 | <torque rpm="2100" motorTorque="2314"/> | <torque normRpm="1" torque="0.787"/>
2200 | 2000 | 1880 | 433.089 | 626.5969 | 2000 | <torque rpm="2200" motorTorque="2000"/> | <torque normRpm="1.048" torque="0.68"/>
2300 | 0 | 0 | 0 | 0 | 0 | <torque rpm="2300" motorTorque="0"/> | <torque normRpm="1.095" torque="0"/>
2400 | 0 | 0 | 0 | 0 | 0 | <torque rpm="2400" motorTorque="0"/> | <torque normRpm="1.143" torque="0"/>
2500 | 0 | 0 | 0 | 0 |  | <torque rpm="2500" motorTorque="0"/> | <torque normRpm="1.19" torque="0"/>
Factor | ratedRpm | PS | Nm_rated
0.94 | 2100 | 692 | 2313.451

## Sheet1 (2)
rpm | rawData | pto | kw_pto | ps | motor | xml
900 | 0 | 0 | 0 | 0 | 0 | <torque rpm="900" motorTorque="0"/> | 1.2745
1000 | 1850 | 2357.7674 | 246.8866 | 357.1977 | 2508.2632 | <torque rpm="1000" motorTorque="2508"/>
1100 | 1850 | 2357.7674 | 271.5753 | 392.9175 | 2508.2632 | <torque rpm="1100" motorTorque="2508"/>
1200 | 1850 | 2357.7674 | 296.264 | 428.6372 | 2508.2632 | <torque rpm="1200" motorTorque="2508"/>
1300 | 1850 | 2357.7674 | 320.9526 | 464.357 | 2508.2632 | <torque rpm="1300" motorTorque="2508"/>
1400 | 1810 | 2306.7887 | 338.168 | 489.2643 | 2454.0305 | <torque rpm="1400" motorTorque="2454"/>
1500 | 1690 | 2153.8524 | 338.3014 | 489.4574 | 2291.3323 | <torque rpm="1500" motorTorque="2291"/>
1600 | 1585 | 2020.0332 | 338.4349 | 489.6505 | 2148.9715 | <torque rpm="1600" motorTorque="2149"/>
1700 | 1492 | 1901.5076 | 338.4883 | 489.7277 | 2022.8804 | <torque rpm="1700" motorTorque="2023"/>
1800 | 1410 | 1797.0011 | 338.7018 | 490.0366 | 1911.7033 | <torque rpm="1800" motorTorque="1912"/>
1900 | 1320 | 1682.2989 | 334.6982 | 484.2442 | 1789.6797 | <torque rpm="1900" motorTorque="1790"/>
2000 | 1250 | 1593.0861 | 333.6306 | 482.6996 | 1694.7724 | <torque rpm="2000" motorTorque="1695"/>
2100 | 1180 | 1503.8733 | 330.6946 | 478.4518 | 1599.8652 | <torque rpm="2100" motorTorque="1600"/>
2200 | 500 | 637.2344 | 146.7975 | 212.3878 | 677.909 | <torque rpm="2200" motorTorque="678"/>
2300 | 0 | 0 | 0 | 0 | 0 | <torque rpm="2300" motorTorque="0"/>
2300 | 0 | 0 | 0 | 0 | 0 | <torque rpm="2300" motorTorque="0"/>