## Calculate from Values
maxPRpm | maxPS | ratedRpm | PS | maxTRpm1 | maxTRpm | maxT | idleRpm | idleRatio | fadeOut | linearDown | Factor | maxRpm | xmlComment | fuelMinRpm | fuelMinRate | fuelIdleRate | fuelRatedRate
1800 | 500 | 1800 | 500 | 1100 | 1400 | 2400 | 800 | 75% | 350 | 1 | 0.94 | 2400 | <!-- 1800: 500 ¦ 1800: 500 ¦ 1100..1400: 2400 ¦ 0.75 ¦ 1 --> | 1250 | 194 | 204 | 215
f1 | f2 | f3 | f4 | Nm | Nm2 | Anfahrmoment
2.7778e-06 | 0.00046815 | 1.1704e-06 | 0 | 1950.5719 | 1950.5719 | 92.28%
rpm | rawData | manualData | pto | kw_pto | ps | motor | fuelUsageRatio | xml | xml2
0 | 0 |  | 0 | 0 | 0 | 0 | 204 | <torque rpm="0" motorTorque="0" fuelUsageRatio="204"/><!-- 1800: 500 ¦ 1800: 500 ¦ 1100..1400: 2400 ¦ 0.75 ¦ 1 --> | <torque normRpm="0" torque="0"/>
700 | 1333.3333 |  | 1253.3333 | 91.8674 | 132.9145 | 1333.3333 | 204 | <torque rpm="700" motorTorque="1333" fuelUsageRatio="204"/> | <torque normRpm="0.292" torque="0.556"/>
800 | 1800 |  | 1692 | 141.7382 | 205.0681 | 1800 | 204 | <torque rpm="800" motorTorque="1800" fuelUsageRatio="204"/> | <torque normRpm="0.333" torque="0.75"/>
900 | 2133.3333 |  | 2005.3333 | 188.9843 | 273.4241 | 2133.3333 | 200.0494 | <torque rpm="900" motorTorque="2133" fuelUsageRatio="200"/> | <torque normRpm="0.375" torque="0.889"/>
1000 | 2333.3333 |  | 2193.3333 | 229.6684 | 332.2862 | 2333.3333 | 197.0864 | <torque rpm="1000" motorTorque="2333" fuelUsageRatio="197"/> | <torque normRpm="0.417" torque="0.972"/>
1100 | 2400 |  | 2256 | 259.8534 | 375.9581 | 2400 | 195.1111 | <torque rpm="1100" motorTorque="2400" fuelUsageRatio="195"/> | <torque normRpm="0.458" torque="1"/>
1200 | 2400 |  | 2256 | 283.4764 | 410.1361 | 2400 | 194.1235 | <torque rpm="1200" motorTorque="2400" fuelUsageRatio="194"/> | <torque normRpm="0.5" torque="1"/>
1300 | 2400 |  | 2256 | 307.0995 | 444.3141 | 2400 | 194.1736 | <torque rpm="1300" motorTorque="2400" fuelUsageRatio="194"/> | <torque normRpm="0.542" torque="1"/>
1400 | 2400 |  | 2256 | 330.7225 | 478.4921 | 2400 | 195.562 | <torque rpm="1400" motorTorque="2400" fuelUsageRatio="196"/> | <torque normRpm="0.583" torque="1"/>
1500 | 2287.643 |  | 2150.3844 | 337.7567 | 488.6693 | 2287.643 | 198.3388 | <torque rpm="1500" motorTorque="2288" fuelUsageRatio="198"/> | <torque normRpm="0.625" torque="0.953"/>
1600 | 2175.2859 |  | 2044.7688 | 342.5791 | 495.6463 | 2175.2859 | 202.5041 | <torque rpm="1600" motorTorque="2175" fuelUsageRatio="203"/> | <torque normRpm="0.667" torque="0.906"/>
1700 | 2062.9289 |  | 1939.1532 | 345.1896 | 499.4232 | 2062.9289 | 208.0579 | <torque rpm="1700" motorTorque="2063" fuelUsageRatio="208"/> | <torque normRpm="0.708" torque="0.86"/>
1800 | 1950.5719 |  | 1833.5376 | 345.5882 | 500 | 1950.5719 | 215 | <torque rpm="1800" motorTorque="1951" fuelUsageRatio="215"/> | <torque normRpm="0.75" torque="0.813"/>
1900 | 1791.3415 |  | 1683.861 | 335.009 | 484.6939 | 1791.3415 | 232.551 | <torque rpm="1900" motorTorque="1791" fuelUsageRatio="233"/> | <torque normRpm="0.792" torque="0.746"/>
2000 | 1313.6505 |  | 1234.8314 | 258.6034 | 374.1497 | 1313.6505 | 285.2041 | <torque rpm="2000" motorTorque="1314" fuelUsageRatio="285"/> | <torque normRpm="0.833" torque="0.547"/>
2100 | 517.4987 |  | 486.4487 | 106.9678 | 154.7619 | 517.4987 | 372.9592 | <torque rpm="2100" motorTorque="517" fuelUsageRatio="373"/> | <torque normRpm="0.875" torque="0.216"/>
2200 | 0 |  | 0 | 0 | 0 | 0 | 0 | <torque rpm="2200" motorTorque="0" fuelUsageRatio="0"/> | <torque normRpm="0.917" torque="0"/>
2300 | 0 |  | 0 | 0 | 0 | 0 | 0 | <torque rpm="2300" motorTorque="0" fuelUsageRatio="0"/> | <torque normRpm="0.958" torque="0"/>
2400 | 0 |  | 0 | 0 | 0 | 0 | 0 | <torque rpm="2400" motorTorque="0" fuelUsageRatio="0"/> | <torque normRpm="1" torque="0"/>
2500 | 0 |  | 0 | 0 | 0 | 0 | 0 | <torque rpm="2500" motorTorque="0" fuelUsageRatio="0"/> | <torque normRpm="1.042" torque="0"/>
2600 | 0 |  | 0 | 0 | 0 | 0 | 0 | <torque rpm="2600" motorTorque="0" fuelUsageRatio="0"/> | <torque normRpm="1.083" torque="0"/>
2700 | 0 |  | 0 | 0 | 0 | 0 | 0 | <torque rpm="2700" motorTorque="0" fuelUsageRatio="0"/> | <torque normRpm="1.125" torque="0"/>
2800 | 0 |  | 0 | 0 | 0 | 0 | 0 | <torque rpm="2800" motorTorque="0" fuelUsageRatio="0"/> | <torque normRpm="1.167" torque="0"/>
2900 | 0 |  | 0 | 0 | 0 | 0 | 0 | <torque rpm="2900" motorTorque="0" fuelUsageRatio="0"/> | <torque normRpm="1.208" torque="0"/>
3000 | 0 |  | 0 | 0 | 0 | 0 | 0 | <torque rpm="3000" motorTorque="0" fuelUsageRatio="0"/> | <torque normRpm="1.25" torque="0"/>
3100 | 0 |  | 0 | 0 | 0 | 0 | 0 | <torque rpm="3100" motorTorque="0" fuelUsageRatio="0"/> | <torque normRpm="1.292" torque="0"/>
3200 | 0 |  | 0 | 0 | 0 | 0 | 0 | <torque rpm="3200" motorTorque="0" fuelUsageRatio="0"/> | <torque normRpm="1.333" torque="0"/>
3300 | 0 |  | 0 | 0 | 0 | 0 | 0 | <torque rpm="3300" motorTorque="0" fuelUsageRatio="0"/> | <torque normRpm="1.375" torque="0"/>
3400 | 0 |  | 0 | 0 | 0 | 0 | 0 | <torque rpm="3400" motorTorque="0" fuelUsageRatio="0"/> | <torque normRpm="1.417" torque="0"/>
3500 | 0 |  | 0 | 0 | 0 | 0 | 0 | <torque rpm="3500" motorTorque="0" fuelUsageRatio="0"/> | <torque normRpm="1.458" torque="0"/>
3600 | 0 |  | 0 | 0 | 0 | 0 | 0 | <torque rpm="3600" motorTorque="0" fuelUsageRatio="0"/> | <torque normRpm="1.5" torque="0"/>
3700 | 0 |  | 0 | 0 | 0 | 0 | 0 | <torque rpm="3700" motorTorque="0" fuelUsageRatio="0"/> | <torque normRpm="1.542" torque="0"/>
3800 | 0 |  | 0 | 0 | 0 | 0 | 0 | <torque rpm="3800" motorTorque="0" fuelUsageRatio="0"/> | <torque normRpm="1.583" torque="0"/>
3900 | 0 |  | 0 | 0 | 0 | 0 | 0 | <torque rpm="3900" motorTorque="0" fuelUsageRatio="0"/> | <torque normRpm="1.625" torque="0"/>
4000 | 0 |  | 0 | 0 | 0 | 0 | 0 | <torque rpm="4000" motorTorque="0" fuelUsageRatio="0"/> | <torque normRpm="1.667" torque="0"/>
4100 | 0 |  | 0 | 0 | 0 | 0 | 0 | <torque rpm="4100" motorTorque="0" fuelUsageRatio="0"/> | <torque normRpm="1.708" torque="0"/>
4200 | 0 |  | 0 | 0 | 0 | 0 | 0 | <torque rpm="4200" motorTorque="0" fuelUsageRatio="0"/> | <torque normRpm="1.75" torque="0"/>
4300 | 0 |  | 0 | 0 | 0 | 0 | 0 | <torque rpm="4300" motorTorque="0" fuelUsageRatio="0"/> | <torque normRpm="1.792" torque="0"/>
4400 | 0 |  | 0 | 0 | 0 | 0 | 0 | <torque rpm="4400" motorTorque="0" fuelUsageRatio="0"/> | <torque normRpm="1.833" torque="0"/>
4500 | 0 |  | 0 | 0 | 0 | 0 | 0 | <torque rpm="4500" motorTorque="0" fuelUsageRatio="0"/> | <torque normRpm="1.875" torque="0"/>

## Sheet1
rpm | rawData | pto | kw_pto | ps | motor | xml | xml2
800 | 2600 | 2444 | 204.733 | 296.2094 | 2600 | <torque rpm="800" motorTorque="2600"/> | <torque normRpm="0.381" torque="0.884"/>
900 | 2730 | 2566.2 | 241.8408 | 349.8974 | 2730 | <torque rpm="900" motorTorque="2730"/> | <torque normRpm="0.429" torque="0.928"/>
1000 | 2800 | 2632 | 275.6021 | 398.7435 | 2800 | <torque rpm="1000" motorTorque="2800"/> | <torque normRpm="0.476" torque="0.952"/>
1100 | 2850 | 2679 | 308.5759 | 446.4503 | 2850 | <torque rpm="1100" motorTorque="2850"/> | <torque normRpm="0.524" torque="0.969"/>
1200 | 2890 | 2716.6 | 341.3529 | 493.8723 | 2890 | <torque rpm="1200" motorTorque="2890"/> | <torque normRpm="0.571" torque="0.983"/>
1300 | 2920 | 2744.8 | 373.6377 | 540.5822 | 2920 | <torque rpm="1300" motorTorque="2920"/> | <torque normRpm="0.619" torque="0.993"/>
1400 | 2941 | 2764.54 | 405.2729 | 586.3523 | 2941 | <torque rpm="1400" motorTorque="2941"/> | <torque normRpm="0.667" torque="1"/>
1500 | 2900 | 2726 | 428.1675 | 619.4764 | 2900 | <torque rpm="1500" motorTorque="2900"/> | <torque normRpm="0.714" torque="0.986"/>
1600 | 2830 | 2660.2 | 445.688 | 644.8251 | 2830 | <torque rpm="1600" motorTorque="2830"/> | <torque normRpm="0.762" torque="0.962"/>
1700 | 2740 | 2575.6 | 458.4838 | 663.3382 | 2740 | <torque rpm="1700" motorTorque="2740"/> | <torque normRpm="0.81" torque="0.932"/>
1800 | 2650 | 2491 | 469.5079 | 679.288 | 2650 | <torque rpm="1800" motorTorque="2650"/> | <torque normRpm="0.857" torque="0.901"/>
1900 | 2557.5077 | 2404.0573 | 478.2941 | 692 | 2557.5077 | <torque rpm="1900" motorTorque="2558"/> | <torque normRpm="0.905" torque="0.87"/>
2000 | 2429.6324 | 2283.8544 | 478.2941 | 692 | 2429.6324 | <torque rpm="2000" motorTorque="2430"/> | <torque normRpm="0.952" torque="0.826"/>
2100 | 2313.9356 | 2175.0994 | 478.2941 | 692 | 2313.9356 | <torque rpm="2100" motorTorque="2314"/> | <torque normRpm="1" torque="0.787"/>
2200 | 2000 | 1880 | 433.089 | 626.5969 | 2000 | <torque rpm="2200" motorTorque="2000"/> | <torque normRpm="1.048" torque="0.68"/>
2300 | 0 | 0 | 0 | 0 | 0 | <torque rpm="2300" motorTorque="0"/> | <torque normRpm="1.095" torque="0"/>
2400 | 0 | 0 | 0 | 0 | 0 | <torque rpm="2400" motorTorque="0"/> | <torque normRpm="1.143" torque="0"/>
2500 | 0 | 0 | 0 | 0 |  | <torque rpm="2500" motorTorque="0"/> | <torque normRpm="1.19" torque="0"/>
Factor | ratedRpm | PS | Nm_rated
0.94 | 2100 | 692 | 2313.451

## Sheet1 (2)
rpm | rawData | pto | kw_pto | ps | motor | xml
900 | 0 | 0 | 0 | 0 | 0 | <torque rpm="900" motorTorque="0"/> | 1.2745
1000 | 1850 | 2357.7674 | 246.8866 | 357.1977 | 2508.2632 | <torque rpm="1000" motorTorque="2508"/>
1100 | 1850 | 2357.7674 | 271.5753 | 392.9175 | 2508.2632 | <torque rpm="1100" motorTorque="2508"/>
1200 | 1850 | 2357.7674 | 296.264 | 428.6372 | 2508.2632 | <torque rpm="1200" motorTorque="2508"/>
1300 | 1850 | 2357.7674 | 320.9526 | 464.357 | 2508.2632 | <torque rpm="1300" motorTorque="2508"/>
1400 | 1810 | 2306.7887 | 338.168 | 489.2643 | 2454.0305 | <torque rpm="1400" motorTorque="2454"/>
1500 | 1690 | 2153.8524 | 338.3014 | 489.4574 | 2291.3323 | <torque rpm="1500" motorTorque="2291"/>
1600 | 1585 | 2020.0332 | 338.4349 | 489.6505 | 2148.9715 | <torque rpm="1600" motorTorque="2149"/>
1700 | 1492 | 1901.5076 | 338.4883 | 489.7277 | 2022.8804 | <torque rpm="1700" motorTorque="2023"/>
1800 | 1410 | 1797.0011 | 338.7018 | 490.0366 | 1911.7033 | <torque rpm="1800" motorTorque="1912"/>
1900 | 1320 | 1682.2989 | 334.6982 | 484.2442 | 1789.6797 | <torque rpm="1900" motorTorque="1790"/>
2000 | 1250 | 1593.0861 | 333.6306 | 482.6996 | 1694.7724 | <torque rpm="2000" motorTorque="1695"/>
2100 | 1180 | 1503.8733 | 330.6946 | 478.4518 | 1599.8652 | <torque rpm="2100" motorTorque="1600"/>
2200 | 500 | 637.2344 | 146.7975 | 212.3878 | 677.909 | <torque rpm="2200" motorTorque="678"/>
2300 | 0 | 0 | 0 | 0 | 0 | <torque rpm="2300" motorTorque="0"/>
2300 | 0 | 0 | 0 | 0 | 0 | <torque rpm="2300" motorTorque="0"/>