## Calculate from Values
maxPRpm | maxPS | maxPSEco | ratedRpm | PS | PSEco | maxTRpm1 | maxTRpm | maxT | maxTEco | idleRpm | idleRatio | fadeOut | linearDown | Efficiency | Factor | fuelMinRpm | fuelMinRate | fuelIdleRate | fuelRatedRate | normRpm | PSEcoRate | NmEcoRate | maxPsEcoRate
1800 | 184 | 160.54 | 2100 | 181 | 145.705 | 1400 | 1500 | 725 | 681.5 | 900 | 97% | 300 | 0.5 | 0.94 | 1 | 1200 | 225 | 232.5 | 250 | 2300 | 0.805 | 0.94 | 0.8725
f1 | f2 | f3 | f4 | Nm | Nm2 | Anfahrmoment | AnstiegE | Anstieg | Abfall | Nm1000 | NmEco | Nm2Eco | f2Eco | f3Eco | f4Eco | idleT | idleTEco | xmlComment
1.2e-07 | 3.3055e-05 | 1.1018e-07 | 3.3333e-05 | 717.8105 | 605.2346 | 137.2% | 39.88% | 19.79% | 28.57% | 668.4152 | 626.2896 | 487.2138 | 0.00027004 | 9.0014e-07 | 0.00016483 | 703.25 | 661.055 | <!-- 1800: 184(160.54) ¦ 2100: 181(145.705) ¦ 1400..1500: 725(681.5) ¦ 97 ¦ 0.5 -->
rpm | rawData | manualData | rawDataEco | manDataEco | motor | motorEco | ps | psEco | fuelUsageRatio | xml | xml2 | t1 | t2 | t3 | t4 | t5 | t1E | t2E | t3E | t4E | t5E
0 | 0 |  | 0 |  | 0 | 0 | 0 | 0 | 345 | <torque rpm="0" motorTorque="0" motorTorqueEco="0" fuelUsageRatio="345"/><!-- 1800: 184(160.54) ¦ 2100: 181(145.705) ¦ 1400..1500: 725(681.5) ¦ 97 ¦ 0.5 --> | <torque normRpm="0" torque="0"/> | 0 | 554.48 | 653.1046 | 533676.4706 | 0 | 0 | 521.2112 | 129.3962 | 0 | 0
100 | 195.415 |  | 183.6901 |  | 195.415 | 183.6901 | 2.7829 | 2.6159 | 325.8333 | <torque rpm="100" motorTorque="195" motorTorqueEco="184" fuelUsageRatio="326"/> | <torque normRpm="0.043" torque="0.27"/> | 147.5957 | 577.97 | 663.4895 | 6156.0049 | 0 | 138.7399 | 543.2918 | 209.1446 | 0 | 0
400 | 553.6653 |  | 520.4454 |  | 553.6653 | 520.4454 | 31.5386 | 29.6463 | 278.3333 | <torque rpm="400" motorTorque="554" motorTorqueEco="520" fuelUsageRatio="278"/> | <torque normRpm="0.174" torque="0.764"/> | 486.1975 | 638 | 689.8511 | 2083.2108 | 0 | 457.0257 | 599.72 | 411.5826 | 0 | 0
700 | 679.2926 |  | 638.535 |  | 679.2926 | 638.535 | 67.7159 | 63.6529 | 245.8333 | <torque rpm="700" motorTorque="679" motorTorqueEco="639" fuelUsageRatio="246"/> | <torque normRpm="0.304" torque="0.937"/> | 668.5216 | 682.37 | 709.0232 | 1441.194 | 0 | 628.4103 | 641.4278 | 558.8103 | 0 | 0
800 | 693.7787 |  | 652.1519 |  | 693.7787 | 652.1519 | 79.0399 | 74.2975 | 238.3333 | <torque rpm="800" motorTorque="694" motorTorqueEco="652" fuelUsageRatio="238"/> | <torque normRpm="0.348" torque="0.957"/> | 694.5679 | 693.68 | 713.8163 | 1322.4877 | 0 | 652.8938 | 652.0592 | 595.6172 | 0 | 0
900 | 703.25 |  | 661.055 |  | 703.25 | 661.055 | 90.1338 | 84.7258 | 232.5 | <torque rpm="900" motorTorque="703" motorTorqueEco="661" fuelUsageRatio="233"/> | <torque normRpm="0.391" torque="0.97"/> | 703.25 | 703.25 | 717.8105 | 1224.9592 | 0 | 661.055 | 661.055 | 626.2896 | 210.8568 | 0
1000 | 711.08 |  | 668.4152 |  | 711.08 | 668.4152 | 101.2637 | 95.1879 | 228.3333 | <torque rpm="1000" motorTorque="711" motorTorqueEco="668" fuelUsageRatio="228"/> | <torque normRpm="0.435" torque="0.981"/> | 694.5679 | 711.08 | 721.0058 | 1142.2549 | 0 | 652.8938 | 668.4152 | 650.8276 | 386.5409 | 0
1100 | 717.17 |  | 674.1398 |  | 717.17 | 674.1398 | 112.3441 | 105.6035 | 225.8333 | <torque rpm="1100" motorTorque="717" motorTorqueEco="674" fuelUsageRatio="226"/> | <torque normRpm="0.478" torque="0.989"/> | 668.5216 | 717.17 | 723.4023 | 1070.332 | 0 | 628.4103 | 674.1398 | 669.231 | 509.2376 | 0
1200 | 721.52 |  | 678.2288 |  | 721.52 | 678.2288 | 123.3006 | 115.9026 | 225 | <torque rpm="1200" motorTorque="722" motorTorqueEco="678" fuelUsageRatio="225"/> | <torque normRpm="0.522" torque="0.995"/> | 625.1111 | 721.52 | 725 | 1006.4951 | 0 | 587.6044 | 678.2288 | 681.5 | 592.1936 | 0
1300 | 724.13 |  | 680.6822 |  | 724.13 | 680.6822 | 134.0588 | 126.0153 | 225.3086 | <torque rpm="1300" motorTorque="724" motorTorqueEco="681" fuelUsageRatio="225"/> | <torque normRpm="0.565" torque="0.999"/> | 564.3364 | 724.13 | 725.7988 | 948.8782 | 0 | 530.4762 | 680.6822 | 687.6345 | 644.58 | 0
1400 | 725 |  | 681.5 |  | 725 | 681.5 | 144.5445 | 135.8718 | 226.2346 | <torque rpm="1400" motorTorque="725" motorTorqueEco="682" fuelUsageRatio="226"/> | <torque normRpm="0.609" torque="1"/> | 486.1975 | 725 | 725.7988 | 896.1485 | 0 | 457.0257 | 681.5 | 687.6345 | 672.9473 | 0
1500 | 725 |  | 681.5 |  | 725 | 681.5 | 154.8691 | 145.577 | 227.7778 | <torque rpm="1500" motorTorque="725" motorTorqueEco="682" fuelUsageRatio="228"/> | <torque normRpm="0.652" torque="1"/> | 390.6944 | 724.13 | 725 | 847.3284 | 0 | 367.2528 | 680.6822 | 681.5 | 682.0994 | 0
1600 | 723.4023 |  | 669.231 |  | 723.4023 | 669.231 | 164.8297 | 152.4866 | 229.9383 | <torque rpm="1600" motorTorque="723" motorTorqueEco="669" fuelUsageRatio="230"/> | <torque normRpm="0.696" torque="0.998"/> | 277.8272 | 721.52 | 723.4023 | 801.685 | 0 | 261.1575 | 678.2288 | 669.231 | 675.6391 | 0
1700 | 721.0058 |  | 650.8276 |  | 721.0058 | 650.8276 | 174.5514 | 157.5616 | 232.716 | <torque rpm="1700" motorTorque="721" motorTorqueEco="651" fuelUsageRatio="233"/> | <torque normRpm="0.739" torque="0.994"/> | 147.5957 | 717.17 | 721.0058 | 758.6577 | 0 | 138.7399 | 674.1398 | 650.8276 | 656.3215 | 0
1800 | 717.8105 |  | 626.2896 |  | 717.8105 | 626.2896 | 184 | 160.54 | 236.1111 | <torque rpm="1800" motorTorque="718" motorTorqueEco="626" fuelUsageRatio="236"/> | <torque normRpm="0.783" torque="0.99"/> | 0 | 711.08 | 717.8105 | 717.8105 | 0 | 0 | 668.4152 | 626.2896 | 626.2896 | 0
1900 | 678.799 |  | 587.2351 |  | 678.799 | 587.2351 | 183.6667 | 158.8917 | 240.1235 | <torque rpm="1900" motorTorque="679" motorTorqueEco="587" fuelUsageRatio="240"/> | <torque normRpm="0.826" torque="0.936"/> | -164.9599 | 703.25 | 713.8163 | 678.799 | 336.2414 | -155.0623 | 661.055 | 595.6172 | 587.2351 | 270.6744
2000 | 641.348 |  | 540.5113 |  | 641.348 | 540.5113 | 182.6667 | 153.9467 | 244.7531 | <torque rpm="2000" motorTorque="641" motorTorqueEco="541" fuelUsageRatio="245"/> | <torque normRpm="0.87" torque="0.885"/> | -347.284 | 693.68 | 709.0232 | 641.348 | 537.9863 | -326.4469 | 652.0592 | 558.8103 | 540.5113 | 433.079
2100 | 605.2346 |  | 487.2138 |  | 605.2346 | 487.2138 | 181 | 145.705 | 250 | <torque rpm="2100" motorTorque="605" motorTorqueEco="487" fuelUsageRatio="250"/> | <torque normRpm="0.913" torque="0.835"/> | -546.9722 | 682.37 | 703.4314 | 605.2346 | 605.2346 | -514.1539 | 641.4278 | 515.8689 | 487.2138 | 487.2138
2200 | 537.9863 |  | 433.079 |  | 537.9863 | 433.079 | 168.5503 | 135.683 | 277.7778 | <torque rpm="2200" motorTorque="538" motorTorqueEco="433" fuelUsageRatio="278"/> | <torque normRpm="0.957" torque="0.742"/> | -764.0247 | 669.32 | 697.0407 | 570.2763 | 537.9863 | -718.1832 | 629.1608 | 466.793 | 428.2392 | 433.079
2300 | 336.2414 |  | 270.6744 |  | 336.2414 | 270.6744 | 110.1323 | 88.6565 | 361.1111 | <torque rpm="2300" motorTorque="336" motorTorqueEco="271" fuelUsageRatio="361"/> | <torque normRpm="1" torque="0.464"/> | -998.4414 | 654.53 | 689.8511 | 536.3225 | 336.2414 | -938.5349 | 615.2582 | 411.5826 | 364.3278 | 270.6744
2400 | 0 |  | 0 |  | 0 | 0 | 0 | 0 | 500 | <torque rpm="2400" motorTorque="0" motorTorqueEco="0" fuelUsageRatio="500"/> |  | -1250.2222 | 638 | 681.8627 | 503.2475 | 0 | -1175.2089 | 599.72 | 350.2377 | 296.0968 | 0
2500 | 0 |  | 0 |  | 0 | 0 | 0 | 0 | 500 |  |  | -1519.3673 | 619.73 | 673.0755 | 470.9461 | 0 | -1428.2052 | 582.5462 | 282.7584 | 224.0645 | 0
2750 | 0 |  | 0 |  | 0 | 0 | 0 | 0 | 500 |  |  | -2268.1983 | 566.4425 | 647.6126 | 393.0225 | 0 | -2132.1064 | 532.4559 | 87.2216 | 30.0746 | 0
3000 | 0 |  | 0 |  | 0 | 0 | 0 | 0 | 500 |  |  | -3125.5556 | 502.28 | 617.1569 | 318.3333 | 0 | -2938.0222 | 472.1432 | 0 | 0 | 0
3250 | 0 |  | 0 |  | 0 | 0 | 0 | 0 | 500 |  |  | -4091.439 | 427.2425 | 581.7084 | 246.1322 | 0 | -3845.9527 | 401.6079 | 0 | 0 | 0
3500 | 0 |  | 0 |  | 0 | 0 | 0 | 0 | 500 |  |  | -5165.8488 | 341.33 | 541.2672 | 175.8859 | 0 | -4855.8978 | 320.8502 | 0 | 0 | 0
3750 | 0 |  | 0 |  | 0 | 0 | 0 | 0 | 500 |  |  | -6348.7847 | 244.5425 | 495.8333 | 107.2034 | 0 | -5967.8576 | 229.8699 | 0 | 0 | 0
4000 | 0 |  | 0 |  | 0 | 0 | 0 | 0 | 500 |  |  | -7640.2469 | 136.88 | 445.4067 | 39.7917 | 0 | -7181.8321 | 128.6672 | 0 | 0 | 0
4250 | 0 |  | 0 |  | 0 | 0 | 0 | 0 | 500 |  |  | -9040.2353 | 18.3425 | 389.9873 | 0 | 0 | -8497.8212 | 17.2419 | 0 | 0 | 0
4500 | 0 |  | 0 |  | 0 | 0 | 0 | 0 | 500 |  |  | -10548.75 | 0 | 329.5752 | 0 | 0 | -9915.825 | 0 | 0 | 0 | 0
4750 | 0 |  | 0 |  | 0 | 0 | 0 | 0 | 500 |  |  | -12165.7909 | 0 | 264.1703 | 0 | 0 | -11435.8434 | 0 | 0 | 0 | 0
5000 | 0 |  | 0 |  | 0 | 0 | 0 | 0 | 500 |  |  | -13891.358 | 0 | 193.7727 | 0 | 0 | -13057.8765 | 0 | 0 | 0 | 0
5250 | 0 |  | 0 |  | 0 | 0 | 0 | 0 | 500 |  |  | -15725.4514 | 0 | 118.3824 | 0 | 0 | -14781.9243 | 0 | 0 | 0 | 0
5500 | 0 |  | 0 |  | 0 | 0 | 0 | 0 | 500 |  |  | -17668.071 | 0 | 37.9993 | 0 | 0 | -16607.9867 | 0 | 0 | 0 | 0
5750 | 0 |  | 0 |  | 0 | 0 | 0 | 0 | 500 |  |  | -19719.2168 | 0 | 0 | 0 | 0 | -18536.0638 | 0 | 0 | 0 | 0
6000 | 0 |  | 0 |  | 0 | 0 | 0 | 0 | 500 |  |  | -21878.8889 | 0 | 0 | 0 | 0 | -20566.1556 | 0 | 0 | 0 | 0

## Sheet1
rpm | rawData | pto | kw_pto | ps | motor | xml | xml2
800 | 2600 | 2444 | 204.733 | 296.2094 | 2600 | <torque rpm="800" motorTorque="2600"/> | <torque normRpm="0.381" torque="0.884"/>
900 | 2730 | 2566.2 | 241.8408 | 349.8974 | 2730 | <torque rpm="900" motorTorque="2730"/> | <torque normRpm="0.429" torque="0.928"/>
1000 | 2800 | 2632 | 275.6021 | 398.7435 | 2800 | <torque rpm="1000" motorTorque="2800"/> | <torque normRpm="0.476" torque="0.952"/>
1100 | 2850 | 2679 | 308.5759 | 446.4503 | 2850 | <torque rpm="1100" motorTorque="2850"/> | <torque normRpm="0.524" torque="0.969"/>
1200 | 2890 | 2716.6 | 341.3529 | 493.8723 | 2890 | <torque rpm="1200" motorTorque="2890"/> | <torque normRpm="0.571" torque="0.983"/>
1300 | 2920 | 2744.8 | 373.6377 | 540.5822 | 2920 | <torque rpm="1300" motorTorque="2920"/> | <torque normRpm="0.619" torque="0.993"/>
1400 | 2941 | 2764.54 | 405.2729 | 586.3523 | 2941 | <torque rpm="1400" motorTorque="2941"/> | <torque normRpm="0.667" torque="1"/>
1500 | 2900 | 2726 | 428.1675 | 619.4764 | 2900 | <torque rpm="1500" motorTorque="2900"/> | <torque normRpm="0.714" torque="0.986"/>
1600 | 2830 | 2660.2 | 445.688 | 644.8251 | 2830 | <torque rpm="1600" motorTorque="2830"/> | <torque normRpm="0.762" torque="0.962"/>
1700 | 2740 | 2575.6 | 458.4838 | 663.3382 | 2740 | <torque rpm="1700" motorTorque="2740"/> | <torque normRpm="0.81" torque="0.932"/>
1800 | 2650 | 2491 | 469.5079 | 679.288 | 2650 | <torque rpm="1800" motorTorque="2650"/> | <torque normRpm="0.857" torque="0.901"/>
1900 | 2557.5077 | 2404.0573 | 478.2941 | 692 | 2557.5077 | <torque rpm="1900" motorTorque="2558"/> | <torque normRpm="0.905" torque="0.87"/>
2000 | 2429.6324 | 2283.8544 | 478.2941 | 692 | 2429.6324 | <torque rpm="2000" motorTorque="2430"/> | <torque normRpm="0.952" torque="0.826"/>
2100 | 2313.9356 | 2175.0994 | 478.2941 | 692 | 2313.9356 | <torque rpm="2100" motorTorque="2314"/> | <torque normRpm="1" torque="0.787"/>
2200 | 2000 | 1880 | 433.089 | 626.5969 | 2000 | <torque rpm="2200" motorTorque="2000"/> | <torque normRpm="1.048" torque="0.68"/>
2300 | 0 | 0 | 0 | 0 | 0 | <torque rpm="2300" motorTorque="0"/> | <torque normRpm="1.095" torque="0"/>
2400 | 0 | 0 | 0 | 0 | 0 | <torque rpm="2400" motorTorque="0"/> | <torque normRpm="1.143" torque="0"/>
2500 | 0 | 0 | 0 | 0 |  | <torque rpm="2500" motorTorque="0"/> | <torque normRpm="1.19" torque="0"/>
Factor | ratedRpm | PS | Nm_rated
0.94 | 2100 | 692 | 2313.451

## Sheet1 (2)
rpm | rawData | pto | kw_pto | ps | motor | xml
900 | 0 | 0 | 0 | 0 | 0 | <torque rpm="900" motorTorque="0"/> | 1.2745
1000 | 1850 | 2357.7674 | 246.8866 | 357.1977 | 2508.2632 | <torque rpm="1000" motorTorque="2508"/>
1100 | 1850 | 2357.7674 | 271.5753 | 392.9175 | 2508.2632 | <torque rpm="1100" motorTorque="2508"/>
1200 | 1850 | 2357.7674 | 296.264 | 428.6372 | 2508.2632 | <torque rpm="1200" motorTorque="2508"/>
1300 | 1850 | 2357.7674 | 320.9526 | 464.357 | 2508.2632 | <torque rpm="1300" motorTorque="2508"/>
1400 | 1810 | 2306.7887 | 338.168 | 489.2643 | 2454.0305 | <torque rpm="1400" motorTorque="2454"/>
1500 | 1690 | 2153.8524 | 338.3014 | 489.4574 | 2291.3323 | <torque rpm="1500" motorTorque="2291"/>
1600 | 1585 | 2020.0332 | 338.4349 | 489.6505 | 2148.9715 | <torque rpm="1600" motorTorque="2149"/>
1700 | 1492 | 1901.5076 | 338.4883 | 489.7277 | 2022.8804 | <torque rpm="1700" motorTorque="2023"/>
1800 | 1410 | 1797.0011 | 338.7018 | 490.0366 | 1911.7033 | <torque rpm="1800" motorTorque="1912"/>
1900 | 1320 | 1682.2989 | 334.6982 | 484.2442 | 1789.6797 | <torque rpm="1900" motorTorque="1790"/>
2000 | 1250 | 1593.0861 | 333.6306 | 482.6996 | 1694.7724 | <torque rpm="2000" motorTorque="1695"/>
2100 | 1180 | 1503.8733 | 330.6946 | 478.4518 | 1599.8652 | <torque rpm="2100" motorTorque="1600"/>
2200 | 500 | 637.2344 | 146.7975 | 212.3878 | 677.909 | <torque rpm="2200" motorTorque="678"/>
2300 | 0 | 0 | 0 | 0 | 0 | <torque rpm="2300" motorTorque="0"/>
2300 | 0 | 0 | 0 | 0 | 0 | <torque rpm="2300" motorTorque="0"/>