## Calculate from Values
maxPRpm | maxPS | maxPSEco | ratedRpm | PS | PSEco | maxTRpm1 | maxTRpm | maxT | maxTEco | idleRpm | idleRatio | fadeOut | linearDown | fadeOutExp | Efficiency | Factor | fuelMinRate | fuelRatedRate | fuelMinRpm | fuelIdleRate | normRpm | PSEcoRate | NmEcoRate | maxPsEcoRate | maxPSRpmRate
1700 | 235 | 235 | 1900 | 220 | 220 | 1100 | 1400 | 1108 | 1108 | 700 | 67% | 220 | 0.5 | 1.3 | 0.98 | 1 | 220 | 244.4444 | 1180 | 229.7778 | 2000 | 1 | 1 | 1 | 0.02
f1 | f2 | f3 | f4 | Nm | Nm2 | Anfahrmoment | AnstiegE | Anstieg | Abfall | max kW | rated kW | max g/kWh | Nm1000 | NmEco | Nm2Eco | f2Eco | f3Eco | f4Eco | idleT | idleTEco | xmlComment | maxDeltaEco
2.0625e-06 | 0.00041307 | 1.3769e-06 | 0.000375 | 970.6964 | 813.0805 | 133.5% | 36.27% | 36.27% | 26.32% | 172.7941 | 161.7647 | 268.8889 | 1085.1475 | 970.6964 | 813.0805 | 0.00041307 | 1.3769e-06 | 0.000375 | 742.36 | 742.36 | <!-- 1700: 235(235) ¦ 1900: 220(220) ¦ 1100..1400: 1108(1108) ¦ 67 ¦ 0.5 ¦ 220 ¦ 1.3 ¦ 2000 ¦ 1180: 220 --> | 0
rpm | rawData | manualData | rawDataEco | manDataEco | motor | motorEco | ps | psEco | fuelUsageRatio | xml | xml2 | t1 | t2 | t3 | t4 | t5 | t1E | t2E | t3E | t4E | t5E | t6 | t6E | deltaEco
0 | 0 |  | 0 |  | 0 | 0 | 0 | 0 | 279.091 | <!-- 1700: 235(235) ¦ 1900: 220(220) ¦ 1100..1400: 1108(1108) ¦ 67 ¦ 0.5 ¦ 220 ¦ 1.3 ¦ 2000 ¦ 1180: 220 --> | <!-- 1700: 235(235) ¦ 1900: 220(220) ¦ 1100..1400: 1108(1108) ¦ 67 ¦ 0.5 ¦ 220 ¦ 1.3 ¦ 2000 ¦ 1180: 220 --> | 0 | 0 | 0 | 0 | 813.0805 | 0 | 0 | 0 | 0 | 813.0805 | 0 | 0 | 0
350 | 278.385 |  | 278.385 |  | 278.385 | 278.385 | 13.8755 | 13.8755 | 249.2357 | <torque rpm="350" motorTorque="278" fuelUsageRatio="249.2"/> | <torque normRpm="0.175" torque="0.251"/> | 556.77 | 0 | 507.2966 | 0 | 813.0805 | 556.77 | 0 | 507.2966 | 0 | 813.0805 | 4639.9286 | 4639.9286 | 0
700 | 742.36 |  | 742.36 |  | 742.36 | 742.36 | 74.0028 | 74.0028 | 229.7778 | <torque rpm="700" motorTorque="742" fuelUsageRatio="229.8"/> | <torque normRpm="0.35" torque="0.67"/> | 742.36 | 742.36 | 894.4166 | 0 | 813.0805 | 742.36 | 742.36 | 894.4166 | 0 | 813.0805 | 2329.6713 | 2329.6713 | 0
900 | 1016.59 |  | 1016.59 |  | 1016.59 | 1016.59 | 130.2938 | 130.2938 | 223.3272 | <torque rpm="900" motorTorque="1017" fuelUsageRatio="223.3"/> | <torque normRpm="0.45" torque="0.918"/> | 681.7592 | 1016.59 | 1031.7202 | 0 | 813.0805 | 681.7592 | 1016.59 | 1031.7202 | 0 | 813.0805 | 1816.2808 | 1816.2808 | 0
1000 | 1085.1475 |  | 1085.1475 |  | 1085.1475 | 1085.1475 | 154.5341 | 154.5341 | 221.375 | <torque rpm="1000" motorTorque="1085" fuelUsageRatio="221.4"/> | <torque normRpm="0.5" torque="0.979"/> | 606.0082 | 1085.1475 | 1077.4881 | 359.8805 | 813.0805 | 606.0082 | 1085.1475 | 1077.4881 | 359.8805 | 813.0805 | 1636.5941 | 1636.5941 | 0
1100 | 1108 |  | 1108 |  | 1108 | 1108 | 173.5673 | 173.5673 | 220.2716 | <torque rpm="1100" motorTorque="1108" fuelUsageRatio="220.3"/> | <torque normRpm="0.55" torque="1"/> | 499.9567 | 1108 | 1108 | 638.369 | 813.0805 | 499.9567 | 1108 | 1108 | 638.369 | 813.0805 | 1489.5777 | 1489.5777 | 0
1200 | 1108 |  | 1108 |  | 1108 | 1108 | 189.3462 | 189.3462 | 220.0189 | <torque rpm="1200" motorTorque="1108" fuelUsageRatio="220"/> | <torque normRpm="0.6" torque="1"/> | 363.6049 | 1085.1475 | 1123.256 | 826.5548 | 813.0805 | 363.6049 | 1085.1475 | 1123.256 | 826.5548 | 813.0805 | 1367.064 | 1367.064 | 0
1300 | 1108 |  | 1108 |  | 1108 | 1108 | 205.125 | 205.125 | 220.679 | <torque rpm="1300" motorTorque="1108" fuelUsageRatio="220.7"/> | <torque normRpm="0.65" torque="1"/> | 196.9527 | 1016.59 | 1123.256 | 945.2771 | 813.0805 | 196.9527 | 1016.59 | 1123.256 | 945.2771 | 813.0805 | 1263.3987 | 1263.3987 | 0
1400 | 1108 |  | 1108 |  | 1108 | 1108 | 220.9039 | 220.9039 | 222.2822 | <torque rpm="1400" motorTorque="1108" fuelUsageRatio="222.3"/> | <torque normRpm="0.7" torque="1"/> | 0 | 902.3275 | 1108 | 1009.421 | 813.0805 | 0 | 902.3275 | 1108 | 1009.421 | 813.0805 | 1174.5426 | 1174.5426 | 0
1500 | 1077.4881 |  | 1077.4881 |  | 1077.4881 | 1077.4881 | 230.165 | 230.165 | 224.8285 | <torque rpm="1500" motorTorque="1077" fuelUsageRatio="224.8"/> | <torque normRpm="0.75" torque="0.972"/> | -227.2531 | 742.36 | 1077.4881 | 1029.902 | 813.0805 | -227.2531 | 742.36 | 1077.4881 | 1029.902 | 813.0805 | 1097.534 | 1097.534 | 0
1600 | 1030.1515 |  | 1030.1515 |  | 1030.1515 | 1030.1515 | 234.7235 | 234.7235 | 228.3179 | <torque rpm="1600" motorTorque="1030" fuelUsageRatio="228.3"/> | <torque normRpm="0.8" torque="0.93"/> | -484.8065 | 536.6875 | 1031.7202 | 1014.9069 | 813.0805 | -484.8065 | 536.6875 | 1031.7202 | 1014.9069 | 813.0805 | 1030.1515 | 1030.1515 | 0
1700 | 970.6964 |  | 970.6964 |  | 970.6964 | 970.6964 | 235 | 235 | 232.7503 | <torque rpm="1700" motorTorque="971" fuelUsageRatio="232.8"/> | <torque normRpm="0.85" torque="0.876"/> | -772.6604 | 285.31 | 970.6964 | 970.6964 | 813.0805 | -772.6604 | 285.31 | 970.6964 | 970.6964 | 813.0805 | 970.6964 | 970.6964 | 0
1800 | 902.1395 |  | 902.1395 |  | 902.1395 | 902.1395 | 231.25 | 231.25 | 238.1259 | <torque rpm="1800" motorTorque="902" fuelUsageRatio="238.1"/> | <torque normRpm="0.9" torque="0.814"/> | -1090.8147 | 0 | 894.4166 | 902.1395 | 813.0805 | -1090.8147 | 0 | 894.4166 | 902.1395 | 813.0805 | 916.7688 | 916.7688 | 0
1850 | 859.965 |  | 859.965 |  | 859.965 | 859.965 | 226.5625 | 226.5625 | 241.1673 | <torque rpm="1850" motorTorque="860" fuelUsageRatio="241.2"/> | <torque normRpm="0.925" torque="0.776"/> | -1261.2545 | 0 | 850.5557 | 859.965 | 813.0805 | -1261.2545 | 0 | 850.5557 | 859.965 | 813.0805 | 891.9913 | 891.9913 | 0
1900 | 813.0805 |  | 813.0805 |  | 813.0805 | 813.0805 | 220 | 220 | 244.4444 | <torque rpm="1900" motorTorque="813" fuelUsageRatio="244.4"/> | <torque normRpm="0.95" torque="0.734"/> | -1439.2694 | 0 | 802.8808 | 813.0805 | 813.0805 | -1439.2694 | 0 | 802.8808 | 813.0805 | 813.0805 | 868.5178 | 868.5178 | 0
1950 | 694.6005 |  | 694.6005 |  | 694.6005 | 694.6005 | 192.888 | 192.888 | 250.4638 | <torque rpm="1950" motorTorque="695" fuelUsageRatio="250.5"/> | <torque normRpm="0.975" torque="0.627"/> | -1624.8594 | 0 | 751.392 | 761.8484 | 694.6005 | -1624.8594 | 0 | 751.392 | 761.8484 | 694.6005 | 846.2481 | 846.2481 | 0
2000 | 521.3485 |  | 521.3485 |  | 521.3485 | 521.3485 | 148.4888 | 148.4888 | 278.4949 | <torque rpm="2000" motorTorque="521" fuelUsageRatio="278.5"/> | <torque normRpm="1" torque="0.471"/> | -1818.0245 | 0 | 696.0891 | 706.5947 | 521.3485 | -1818.0245 | 0 | 696.0891 | 706.5947 | 521.3485 | 825.0919 | 825.0919 | 0
2050 | 318.8805 |  | 318.8805 |  | 318.8805 | 318.8805 | 93.0931 | 93.0931 | 338.2766 | <torque rpm="2050" motorTorque="319" fuelUsageRatio="338.3"/> |  | -2018.7647 | 0 | 636.9723 | 647.6137 | 318.8805 | -2018.7647 | 0 | 636.9723 | 647.6137 | 318.8805 | 804.9677 | 804.9677 | 0
2100 | 94.7521 |  | 94.7521 |  | 94.7521 | 94.7521 | 28.3363 | 28.3363 | 437.0631 | <torque rpm="2100" motorTorque="95" fuelUsageRatio="437.1"/> |  | -2227.08 | 0 | 574.0414 | 585.1716 | 94.7521 | -2227.08 | 0 | 574.0414 | 585.1716 | 94.7521 | 785.8018 | 785.8018 | 0
2150 | 0 |  | 0 |  | 0 | 0 | 0 | 0 | 488.8889 | <torque rpm="2150" motorTorque="0" fuelUsageRatio="488.9"/> |  | -2442.9704 | 0 | 507.2966 | 519.5099 | 0 | -2442.9704 | 0 | 507.2966 | 519.5099 | 0 | 767.5274 | 767.5274 | 0
2200 | 0 |  | 0 |  | 0 | 0 | 0 | 0 | 488.8889 | <torque rpm="2200" motorTorque="0" fuelUsageRatio="488.9"/> |  | -2666.4359 | 0 | 436.7378 | 450.8481 | 0 | -2666.4359 | 0 | 436.7378 | 450.8481 | 0 | 750.0836 | 750.0836 | 0
2250 | 0 |  | 0 |  | 0 | 0 | 0 | 0 | 488.8889 |  |  | -2897.4765 | 0 | 362.365 | 379.3862 | 0 | -2897.4765 | 0 | 362.365 | 379.3862 | 0 | 733.415 | 733.415 | 0
2300 | 0 |  | 0 |  | 0 | 0 | 0 | 0 | 488.8889 |  |  | -3136.0922 | 0 | 284.1782 | 305.3069 | 0 | -3136.0922 | 0 | 284.1782 | 305.3069 | 0 | 717.4712 | 717.4712 | 0
2350 | 0 |  | 0 |  | 0 | 0 | 0 | 0 | 488.8889 |  |  | -3382.2831 | 0 | 202.1774 | 228.7772 | 0 | -3382.2831 | 0 | 202.1774 | 228.7772 | 0 | 702.2059 | 702.2059 | 0
2400 | 0 |  | 0 |  | 0 | 0 | 0 | 0 | 488.8889 |  |  | -3636.049 | 0 | 116.3626 | 149.9502 | 0 | -3636.049 | 0 | 116.3626 | 149.9502 | 0 | 687.5766 | 687.5766 | 0
2450 | 0 |  | 0 |  | 0 | 0 | 0 | 0 | 488.8889 |  |  | -3897.39 | 0 | 26.7339 | 68.9666 | 0 | -3897.39 | 0 | 26.7339 | 68.9666 | 0 | 673.5444 | 673.5444 | 0
2500 | 0 |  | 0 |  | 0 | 0 | 0 | 0 | 488.8889 |  |  | -4166.3061 | 0 | 0 | 0 | 0 | -4166.3061 | 0 | 0 | 0 | 0 | 660.0735 | 660.0735 | 0
2550 | 0 |  | 0 |  | 0 | 0 | 0 | 0 | 488.8889 |  |  | -4442.7973 | 0 | 0 | 0 | 0 | -4442.7973 | 0 | 0 | 0 | 0 | 647.1309 | 647.1309 | 0
2600 | 0 |  | 0 |  | 0 | 0 | 0 | 0 | 488.8889 |  |  | -4726.8637 | 0 | 0 | 0 | 0 | -4726.8637 | 0 | 0 | 0 | 0 | 634.6861 | 634.6861 | 0
2650 | 0 |  | 0 |  | 0 | 0 | 0 | 0 | 488.8889 |  |  | -5018.5051 | 0 | 0 | 0 | 0 | -5018.5051 | 0 | 0 | 0 | 0 | 622.7109 | 622.7109 | 0
2750 | 0 |  | 0 |  | 0 | 0 | 0 | 0 | 488.8889 |  |  | -5624.5133 | 0 | 0 | 0 | 0 | -5624.5133 | 0 | 0 | 0 | 0 | 600.0668 | 600.0668 | 0
3000 | 0 |  | 0 |  | 0 | 0 | 0 | 0 | 488.8889 |  |  | -7272.098 | 0 | 0 | 0 | 0 | -7272.098 | 0 | 0 | 0 | 0 | 550.0613 | 550.0613 | 0
3250 | 0 |  | 0 |  | 0 | 0 | 0 | 0 | 488.8889 |  |  | -9109.0602 | 0 | 0 | 0 | 0 | -9109.0602 | 0 | 0 | 0 | 0 | 507.7489 | 507.7489 | 0
3500 | 0 |  | 0 |  | 0 | 0 | 0 | 0 | 488.8889 |  |  | -11135.4 | 0 | 0 | 0 | 0 | -11135.4 | 0 | 0 | 0 | 0 | 471.4811 | 471.4811 | 0
3750 | 0 |  | 0 |  | 0 | 0 | 0 | 0 | 488.8889 |  |  | -13351.1173 | 0 | 0 | 0 | 0 | -13351.1173 | 0 | 0 | 0 | 0 | 440.049 | 440.049 | 0
4000 | 0 |  | 0 |  | 0 | 0 | 0 | 0 | 488.8889 |  |  | -15756.2122 | 0 | 0 | 0 | 0 | -15756.2122 | 0 | 0 | 0 | 0 | 412.546 | 412.546 | 0
4250 | 0 |  | 0 |  | 0 | 0 | 0 | 0 | 488.8889 |  |  | -18350.6847 | 0 | 0 | 0 | 0 | -18350.6847 | 0 | 0 | 0 | 0 | 388.2785 | 388.2785 | 0
4500 | 0 |  | 0 |  | 0 | 0 | 0 | 0 | 488.8889 |  |  | -21134.5347 | 0 | 0 | 0 | 0 | -21134.5347 | 0 | 0 | 0 | 0 | 366.7075 | 366.7075 | 0
4750 | 0 |  | 0 |  | 0 | 0 | 0 | 0 | 488.8889 |  |  | -24107.7622 | 0 | 0 | 0 | 0 | -24107.7622 | 0 | 0 | 0 | 0 | 347.4071 | 347.4071 | 0
5000 | 0 |  | 0 |  | 0 | 0 | 0 | 0 | 488.8889 |  |  | -27270.3673 | 0 | 0 | 0 | 0 | -27270.3673 | 0 | 0 | 0 | 0 | 330.0368 | 330.0368 | 0
5250 | 0 |  | 0 |  | 0 | 0 | 0 | 0 | 488.8889 |  |  | -30622.35 | 0 | 0 | 0 | 0 | -30622.35 | 0 | 0 | 0 | 0 | 314.3207 | 314.3207 | 0
5500 | 0 |  | 0 |  | 0 | 0 | 0 | 0 | 488.8889 |  |  | -34163.7102 | 0 | 0 | 0 | 0 | -34163.7102 | 0 | 0 | 0 | 0 | 300.0334 | 300.0334 | 0
5750 | 0 |  | 0 |  | 0 | 0 | 0 | 0 | 488.8889 |  |  | -37894.448 | 0 | 0 | 0 | 0 | -37894.448 | 0 | 0 | 0 | 0 | 286.9885 | 286.9885 | 0
6000 | 0 |  | 0 |  | 0 | 0 | 0 | 0 | 488.8889 |  |  | -41814.5633 | 0 | 0 | 0 | 0 | -41814.5633 | 0 | 0 | 0 | 0 | 275.0306 | 275.0306 | 0
6250 | 0 |  | 0 |  | 0 | 0 | 0 | 0 | 488.8889 |  |  | -45924.0561 | 0 | 0 | 0 | 0 | -45924.0561 | 0 | 0 | 0 | 0 | 264.0294 | 264.0294 | 0
6500 | 0 |  | 0 |  | 0 | 0 | 0 | 0 | 488.8889 |  |  | -50222.9265 | 0 | 0 | 0 | 0 | -50222.9265 | 0 | 0 | 0 | 0 | 253.8744 | 253.8744 | 0
6750 | 0 |  | 0 |  | 0 | 0 | 0 | 0 | 488.8889 |  |  | -54711.1745 | 0 | 0 | 0 | 0 | -54711.1745 | 0 | 0 | 0 | 0 | 244.4717 | 244.4717 | 0
7000 | 0 |  | 0 |  | 0 | 0 | 0 | 0 | 488.8889 |  |  | -59388.8 | 0 | 0 | 0 | 0 | -59388.8 | 0 | 0 | 0 | 0 | 235.7405 | 235.7405 | 0
7250 | 0 |  | 0 |  | 0 | 0 | 0 | 0 | 488.8889 |  |  | -64255.8031 | 0 | 0 | 0 | 0 | -64255.8031 | 0 | 0 | 0 | 0 | 227.6116 | 227.6116 | 0
7500 | 0 |  | 0 |  | 0 | 0 | 0 | 0 | 488.8889 |  |  | -69312.1837 | 0 | 0 | 0 | 0 | -69312.1837 | 0 | 0 | 0 | 0 | 220.0245 | 220.0245 | 0
7750 | 0 |  | 0 |  | 0 | 0 | 0 | 0 | 488.8889 |  |  | -74557.9418 | 0 | 0 | 0 | 0 | -74557.9418 | 0 | 0 | 0 | 0 | 212.9269 | 212.9269 | 0
8000 | 0 |  | 0 |  | 0 | 0 | 0 | 0 | 488.8889 |  |  | -79993.0776 | 0 | 0 | 0 | 0 | -79993.0776 | 0 | 0 | 0 | 0 | 206.273 | 206.273 | 0
8250 | 0 |  | 0 |  | 0 | 0 | 0 | 0 | 488.8889 |  |  | -85617.5908 | 0 | 0 | 0 | 0 | -85617.5908 | 0 | 0 | 0 | 0 | 200.0223 | 200.0223 | 0
8500 | 0 |  | 0 |  | 0 | 0 | 0 | 0 | 488.8889 |  |  | -91431.4816 | 0 | 0 | 0 | 0 | -91431.4816 | 0 | 0 | 0 | 0 | 194.1393 | 194.1393 | 0
8750 | 0 |  | 0 |  | 0 | 0 | 0 | 0 | 488.8889 |  |  | -97434.75 | 0 | 0 | 0 | 0 | -97434.75 | 0 | 0 | 0 | 0 | 188.5924 | 188.5924 | 0
9000 | 0 |  | 0 |  | 0 | 0 | 0 | 0 | 488.8889 |  |  | -103627.3959 | 0 | 0 | 0 | 0 | -103627.3959 | 0 | 0 | 0 | 0 | 183.3538 | 183.3538 | 0

## Sheet1
rpm | rawData | pto | kw_pto | ps | motor | xml | xml2
800 | 2600 | 2444 | 204.733 | 296.2094 | 2600 | <torque rpm="800" motorTorque="2600"/> | <torque normRpm="0.381" torque="0.884"/>
900 | 2730 | 2566.2 | 241.8408 | 349.8974 | 2730 | <torque rpm="900" motorTorque="2730"/> | <torque normRpm="0.429" torque="0.928"/>
1000 | 2800 | 2632 | 275.6021 | 398.7435 | 2800 | <torque rpm="1000" motorTorque="2800"/> | <torque normRpm="0.476" torque="0.952"/>
1100 | 2850 | 2679 | 308.5759 | 446.4503 | 2850 | <torque rpm="1100" motorTorque="2850"/> | <torque normRpm="0.524" torque="0.969"/>
1200 | 2890 | 2716.6 | 341.3529 | 493.8723 | 2890 | <torque rpm="1200" motorTorque="2890"/> | <torque normRpm="0.571" torque="0.983"/>
1300 | 2920 | 2744.8 | 373.6377 | 540.5822 | 2920 | <torque rpm="1300" motorTorque="2920"/> | <torque normRpm="0.619" torque="0.993"/>
1400 | 2941 | 2764.54 | 405.2729 | 586.3523 | 2941 | <torque rpm="1400" motorTorque="2941"/> | <torque normRpm="0.667" torque="1"/>
1500 | 2900 | 2726 | 428.1675 | 619.4764 | 2900 | <torque rpm="1500" motorTorque="2900"/> | <torque normRpm="0.714" torque="0.986"/>
1600 | 2830 | 2660.2 | 445.688 | 644.8251 | 2830 | <torque rpm="1600" motorTorque="2830"/> | <torque normRpm="0.762" torque="0.962"/>
1700 | 2740 | 2575.6 | 458.4838 | 663.3382 | 2740 | <torque rpm="1700" motorTorque="2740"/> | <torque normRpm="0.81" torque="0.932"/>
1800 | 2650 | 2491 | 469.5079 | 679.288 | 2650 | <torque rpm="1800" motorTorque="2650"/> | <torque normRpm="0.857" torque="0.901"/>
1900 | 2557.5077 | 2404.0573 | 478.2941 | 692 | 2557.5077 | <torque rpm="1900" motorTorque="2558"/> | <torque normRpm="0.905" torque="0.87"/>
2000 | 2429.6324 | 2283.8544 | 478.2941 | 692 | 2429.6324 | <torque rpm="2000" motorTorque="2430"/> | <torque normRpm="0.952" torque="0.826"/>
2100 | 2313.9356 | 2175.0994 | 478.2941 | 692 | 2313.9356 | <torque rpm="2100" motorTorque="2314"/> | <torque normRpm="1" torque="0.787"/>
2200 | 2000 | 1880 | 433.089 | 626.5969 | 2000 | <torque rpm="2200" motorTorque="2000"/> | <torque normRpm="1.048" torque="0.68"/>
2300 | 0 | 0 | 0 | 0 | 0 | <torque rpm="2300" motorTorque="0"/> | <torque normRpm="1.095" torque="0"/>
2400 | 0 | 0 | 0 | 0 | 0 | <torque rpm="2400" motorTorque="0"/> | <torque normRpm="1.143" torque="0"/>
2500 | 0 | 0 | 0 | 0 |  | <torque rpm="2500" motorTorque="0"/> | <torque normRpm="1.19" torque="0"/>
Factor | ratedRpm | PS | Nm_rated
0.94 | 2100 | 692 | 2313.451

## Sheet2
maxPRpm | maxPS | ratedRpm | PS | maxTRpm1 | maxTRpm | maxT | idleRpm | Anfahrmoment | Nm | Nm2
1900 | 396 | 2100 | 390 | 1450 | 1450 | 1538 | 800 | 109% | 1463.5449 | 1304.0966
U/min | Nm | kW
0 | 0 | 0
1000 | 1421.4653 | 148.8445
1450 | 1538 | 233.5183
1450 | 1538 | 233.5183
1900 | 1463.5449 | 291.1765
2100 | 1304.0966 | 286.7647
2300 | 0 | 0
U/min | Column1 | Column2
0
50
100
150
200
250
300
350
400
450
500
550
600
650
700
750
800
850
900
950
1000
1050
1100
1150
1200
1250
1300
1350
1400
1450
1500
1550
1600
1650
1700
1750
1800
1850
1900
1950
2000
2050
2100
2150
2200
2250
2300
2350
2400
2450
2500