## Calculate from Values
maxPRpm | maxPS | maxPSEco | ratedRpm | PS | PSEco | maxTRpm1 | maxTRpm | maxT | maxTEco | idleRpm | idleRatio | fadeOut | linearDown | fadeOutExp | Efficiency | Factor | fuelMinRate | fuelRatedRate | fuelMinRpm | fuelIdleRate | normRpm | PSEcoRate | NmEcoRate | maxPsEcoRate | maxPSRpmRate
1900 | 396 | 396 | 2100 | 390 | 390 | 1450 | 1450 | 1538 | 1538 | 800 | 85% | 149 | 0.5 | 2 | 0.98 | 1 | 210 | 233.3333 | 1320 | 219.3333 | 2200 | 1 | 1 | 1 | 0.02
f1 | f2 | f3 | f4 | Nm | Nm2 | Anfahrmoment | AnstiegE | Anstieg | Abfall | max kW | rated kW | max g/kWh | Nm1000 | NmEco | Nm2Eco | f2Eco | f3Eco | f4Eco | idleT | idleTEco | xmlComment | maxDeltaEco
3.5503e-07 | 0.00010758 | 2.3906e-07 | 0.00015 | 1463.5449 | 1304.0966 | 109.5% | 17.94% | 17.94% | 30.95% | 291.1765 | 286.7647 | 256.6667 | 1427.4278 | 1463.5449 | 1304.0966 | 0.00010758 | 2.3906e-07 | 0.00015 | 1307.3 | 1307.3 | <!-- 1900: 396(396) ¦ 2100: 390(390) ¦ 1450..1450: 1538(1538) ¦ 85 ¦ 0.5 ¦ 149 ¦ 2 ¦ 2200 ¦ 1320: 210 --> | 0
rpm | rawData | manualData | rawDataEco | manDataEco | motor | motorEco | ps | psEco | fuelUsageRatio | xml | xml2 | t1 | t2 | t3 | t4 | t5 | t1E | t2E | t3E | t4E | t5E | t6 | t6E | deltaEco
0 | 0 |  | 0 |  | 0 | 0 | 0 | 0 | 270.142 | <!-- 1900: 396(396) ¦ 2100: 390(390) ¦ 1450..1450: 1538(1538) ¦ 85 ¦ 0.5 ¦ 149 ¦ 2 ¦ 2200 ¦ 1320: 210 --> | <!-- 1900: 396(396) ¦ 2100: 390(390) ¦ 1450..1450: 1538(1538) ¦ 85 ¦ 0.5 ¦ 149 ¦ 2 ¦ 2200 ¦ 1320: 210 --> | 0 | 389.9604 | 1271.4323 | 0 | 1304.0966 | 0 | 389.9604 | 1271.4323 | 0 | 1304.0966 | 0 | 0 | 0
350 | 886.5024 |  | 886.5024 |  | 886.5024 | 886.5024 | 44.1859 | 44.1859 | 242.4768 | <torque rpm="350" motorTorque="887" fuelUsageRatio="242.5"/> | <torque normRpm="0.159" torque="0.577"/> | 893.6621 | 877.297 | 1406.5546 | 714.7453 | 1304.0966 | 893.6621 | 877.297 | 1406.5546 | 714.7453 | 1304.0966 | 7815.3297 | 7815.3297 | 0
700 | 1237.8573 |  | 1237.8573 |  | 1237.8573 | 1237.8573 | 123.3969 | 123.3969 | 223.2682 | <torque rpm="700" motorTorque="1238" fuelUsageRatio="223.3"/> | <torque normRpm="0.318" torque="0.806"/> | 1286.8734 | 1230.855 | 1496.6361 | 1805.6723 | 1304.0966 | 1286.8734 | 1230.855 | 1496.6361 | 1805.6723 | 1304.0966 | 3922.3003 | 3922.3003 | 0
900 | 1372.8243 |  | 1372.8243 |  | 1372.8243 | 1372.8243 | 175.9515 | 175.9515 | 216.0888 | <torque rpm="900" motorTorque="1373" fuelUsageRatio="216.1"/> | <torque normRpm="0.409" torque="0.893"/> | 1286.8734 | 1372.8243 | 1527.8888 | 1919.3627 | 1304.0966 | 1286.8734 | 1372.8243 | 1527.8888 | 1919.3627 | 1304.0966 | 3057.1827 | 3057.1827 | 0
1000 | 1427.4278 |  | 1427.4278 |  | 1427.4278 | 1427.4278 | 203.2777 | 203.2777 | 213.5345 | <torque rpm="1000" motorTorque="1427" fuelUsageRatio="213.5"/> | <torque normRpm="0.455" torque="0.929"/> | 1225.5938 | 1427.4278 | 1538 | 1927.5551 | 1304.0966 | 1225.5938 | 1427.4278 | 1538 | 1927.5551 | 1304.0966 | 2754.3915 | 2754.3915 | 0
1100 | 1471.1107 |  | 1471.1107 |  | 1471.1107 | 1471.1107 | 230.4483 | 230.4483 | 211.6706 | <torque rpm="1100" motorTorque="1471" fuelUsageRatio="211.7"/> | <torque normRpm="0.5" torque="0.957"/> | 1123.4609 | 1471.1107 | 1544.4344 | 1915.107 | 1304.0966 | 1123.4609 | 1471.1107 | 1544.4344 | 1915.107 | 1304.0966 | 2506.6533 | 2506.6533 | 0
1200 | 1503.8728 |  | 1503.8728 |  | 1503.8728 | 1503.8728 | 256.9969 | 256.9969 | 210.497 | <torque rpm="1200" motorTorque="1504" fuelUsageRatio="210.5"/> | <torque normRpm="0.545" torque="0.979"/> | 980.475 | 1503.8728 | 1547.192 | 1887.1783 | 1304.0966 | 980.475 | 1503.8728 | 1547.192 | 1887.1783 | 1304.0966 | 2300.2047 | 2300.2047 | 0
1300 | 1525.7142 |  | 1525.7142 |  | 1525.7142 | 1525.7142 | 282.4568 | 282.4568 | 210.0138 | <torque rpm="1300" motorTorque="1526" fuelUsageRatio="210"/> | <torque normRpm="0.591" torque="0.993"/> | 796.6359 | 1525.7142 | 1546.2728 | 1847.3416 | 1304.0966 | 796.6359 | 1525.7142 | 1546.2728 | 1847.3416 | 1304.0966 | 2125.5175 | 2125.5175 | 0
1400 | 1536.6349 |  | 1536.6349 |  | 1536.6349 | 1536.6349 | 306.3616 | 306.3616 | 210.2455 | <torque rpm="1400" motorTorque="1537" fuelUsageRatio="210.2"/> | <torque normRpm="0.636" torque="1"/> | 571.9438 | 1536.6349 | 1541.6768 | 1798.1486 | 1304.0966 | 571.9438 | 1536.6349 | 1541.6768 | 1798.1486 | 1304.0966 | 1975.7856 | 1975.7856 | 0
1500 | 1533.404 |  | 1533.404 |  | 1533.404 | 1533.404 | 327.5544 | 327.5544 | 211.2426 | <torque rpm="1500" motorTorque="1533" fuelUsageRatio="211.2"/> | <torque normRpm="0.682" torque="0.998"/> | 306.3984 | 1536.6349 | 1533.404 | 1741.4706 | 1304.0966 | 306.3984 | 1536.6349 | 1533.404 | 1741.4706 | 1304.0966 | 1846.018 | 1846.018 | 0
1600 | 1521.4544 |  | 1521.4544 |  | 1521.4544 | 1521.4544 | 346.6686 | 346.6686 | 213.0068 | <torque rpm="1600" motorTorque="1521" fuelUsageRatio="213"/> | <torque normRpm="0.727" torque="0.99"/> | 0 | 1525.7142 | 1521.4544 | 1678.7109 | 1304.0966 | 0 | 1525.7142 | 1521.4544 | 1678.7109 | 1304.0966 | 1732.4713 | 1732.4713 | 0
1700 | 1505.828 |  | 1505.828 |  | 1505.828 | 1505.828 | 364.5523 | 364.5523 | 215.538 | <torque rpm="1700" motorTorque="1506" fuelUsageRatio="215.5"/> | <torque normRpm="0.773" torque="0.98"/> | -347.2516 | 1503.8728 | 1505.828 | 1610.9429 | 1304.0966 | -347.2516 | 1503.8728 | 1505.828 | 1610.9429 | 1304.0966 | 1632.283 | 1632.283 | 0
1800 | 1486.5249 |  | 1486.5249 |  | 1486.5249 | 1486.5249 | 381.0485 | 381.0485 | 218.8363 | <torque rpm="1800" motorTorque="1487" fuelUsageRatio="218.8"/> | <torque normRpm="0.818" torque="0.967"/> | -735.3562 | 1471.1107 | 1486.5249 | 1539.0012 | 1304.0966 | -735.3562 | 1471.1107 | 1486.5249 | 1539.0012 | 1304.0966 | 1543.2268 | 1543.2268 | 0
1850 | 1475.4945 |  | 1475.4945 |  | 1475.4945 | 1475.4945 | 388.7271 | 388.7271 | 220.7731 | <torque rpm="1850" motorTorque="1475" fuelUsageRatio="220.8"/> | <torque normRpm="0.841" torque="0.96"/> | -944.7285 | 1450.6343 | 1475.4945 | 1501.6768 | 1304.0966 | -944.7285 | 1450.6343 | 1475.4945 | 1501.6768 | 1304.0966 | 1502.3091 | 1502.3091 | 0
1900 | 1463.5449 |  | 1463.5449 |  | 1463.5449 | 1463.5449 | 396 | 396 | 222.9016 | <torque rpm="1900" motorTorque="1464" fuelUsageRatio="222.9"/> | <torque normRpm="0.864" torque="0.952"/> | -1164.3141 | 1427.4278 | 1463.5449 | 1463.5449 | 1304.0966 | -1164.3141 | 1427.4278 | 1463.5449 | 1463.5449 | 1304.0966 | 1463.5449 | 1463.5449 | 0
1950 | 1424.6677 |  | 1424.6677 |  | 1424.6677 | 1424.6677 | 395.625 | 395.625 | 225.2219 | <torque rpm="1950" motorTorque="1425" fuelUsageRatio="225.2"/> | <torque normRpm="0.886" torque="0.927"/> | -1394.1129 | 1401.4911 | 1450.6761 | 1424.6677 | 1304.0966 | -1394.1129 | 1401.4911 | 1450.6761 | 1424.6677 | 1304.0966 | 1426.0181 | 1426.0181 | 0
2000 | 1385.1011 |  | 1385.1011 |  | 1385.1011 | 1385.1011 | 394.5 | 394.5 | 227.7339 | <torque rpm="2000" motorTorque="1385" fuelUsageRatio="227.7"/> | <torque normRpm="0.909" torque="0.901"/> | -1634.125 | 1372.8243 | 1436.8881 | 1385.1011 | 1304.0966 | -1634.125 | 1372.8243 | 1436.8881 | 1385.1011 | 1304.0966 | 1390.3676 | 1390.3676 | 0
2050 | 1344.8955 |  | 1344.8955 |  | 1344.8955 | 1344.8955 | 392.625 | 392.625 | 230.4378 | <torque rpm="2050" motorTorque="1345" fuelUsageRatio="230.4"/> | <torque normRpm="0.932" torque="0.875"/> | -1884.3504 | 1341.4272 | 1422.1809 | 1344.8955 | 1304.0966 | -1884.3504 | 1341.4272 | 1422.1809 | 1344.8955 | 1304.0966 | 1356.4562 | 1356.4562 | 0
2100 | 1304.0966 |  | 1304.0966 |  | 1304.0966 | 1304.0966 | 390 | 390 | 233.3333 | <torque rpm="2100" motorTorque="1304" fuelUsageRatio="233.3"/> | <torque normRpm="0.955" torque="0.849"/> | -2144.7891 | 1307.3 | 1406.5546 | 1304.0966 | 1304.0966 | -2144.7891 | 1307.3 | 1406.5546 | 1304.0966 | 1304.0966 | 1324.1597 | 1324.1597 | 0
2150 | 1157.2455 |  | 1157.2455 |  | 1157.2455 | 1157.2455 | 354.3231 | 354.3231 | 248.5541 | <torque rpm="2150" motorTorque="1157" fuelUsageRatio="248.6"/> | <torque normRpm="0.977" torque="0.753"/> | -2415.441 | 1270.4426 | 1390.009 | 1262.7458 | 1157.2455 | -2415.441 | 1270.4426 | 1390.009 | 1262.7458 | 1157.2455 | 1293.3653 | 1293.3653 | 0
2200 | 716.6922 |  | 716.6922 |  | 716.6922 | 716.6922 | 224.5385 | 224.5385 | 319.4349 | <torque rpm="2200" motorTorque="717" fuelUsageRatio="319.4"/> | <torque normRpm="1" torque="0.466"/> | -2696.3063 | 1230.855 | 1372.5442 | 1220.8807 | 716.6922 | -2696.3063 | 1230.855 | 1372.5442 | 1220.8807 | 716.6922 | 1263.9706 | 1263.9706 | 0
2250 | 0 |  | 0 |  | 0 | 0 | 0 | 0 | 466.6667 | <torque rpm="2250" motorTorque="0" fuelUsageRatio="466.7"/> |  | -2987.3848 | 1188.5373 | 1354.1602 | 1178.5355 | 0 | -2987.3848 | 1188.5373 | 1354.1602 | 1178.5355 | 0 | 1235.8824 | 1235.8824 | 0
2300 | 0 |  | 0 |  | 0 | 0 | 0 | 0 | 466.6667 | <torque rpm="2300" motorTorque="0" fuelUsageRatio="466.7"/> |  | -3288.6766 | 1143.4893 | 1334.8571 | 1135.7417 | 0 | -3288.6766 | 1143.4893 | 1334.8571 | 1135.7417 | 0 | 1209.0153 | 1209.0153 | 0
2350 | 0 |  | 0 |  | 0 | 0 | 0 | 0 | 466.6667 |  |  | -3600.1816 | 1095.7112 | 1314.6347 | 1092.5278 | 0 | -3600.1816 | 1095.7112 | 1314.6347 | 1092.5278 | 0 | 1183.2916 | 1183.2916 | 0
2400 | 0 |  | 0 |  | 0 | 0 | 0 | 0 | 466.6667 |  |  | -3921.9 | 1045.203 | 1293.4931 | 1048.92 | 0 | -3921.9 | 1045.203 | 1293.4931 | 1048.92 | 0 | 1158.6397 | 1158.6397 | 0
2450 | 0 |  | 0 |  | 0 | 0 | 0 | 0 | 466.6667 |  |  | -4253.8316 | 991.9645 | 1271.4323 | 1004.9426 | 0 | -4253.8316 | 991.9645 | 1271.4323 | 1004.9426 | 0 | 1134.994 | 1134.994 | 0
2500 | 0 |  | 0 |  | 0 | 0 | 0 | 0 | 466.6667 |  |  | -4595.9766 | 935.9959 | 1248.4524 | 960.6176 | 0 | -4595.9766 | 935.9959 | 1248.4524 | 960.6176 | 0 | 1112.2941 | 1112.2941 | 0
2550 | 0 |  | 0 |  | 0 | 0 | 0 | 0 | 466.6667 |  |  | -4948.3348 | 877.297 | 1224.5532 | 915.9656 | 0 | -4948.3348 | 877.297 | 1224.5532 | 915.9656 | 0 | 1090.4844 | 1090.4844 | 0
2600 | 0 |  | 0 |  | 0 | 0 | 0 | 0 | 466.6667 |  |  | -5310.9062 | 815.868 | 1199.7348 | 871.0054 | 0 | -5310.9062 | 815.868 | 1199.7348 | 871.0054 | 0 | 1069.5136 | 1069.5136 | 0
2650 | 0 |  | 0 |  | 0 | 0 | 0 | 0 | 466.6667 |  |  | -5683.691 | 751.7089 | 1173.9972 | 825.7544 | 0 | -5683.691 | 751.7089 | 1173.9972 | 825.7544 | 0 | 1049.3341 | 1049.3341 | 0
2750 | 0 |  | 0 |  | 0 | 0 | 0 | 0 | 466.6667 |  |  | -6459.9004 | 615.2 | 1119.7645 | 734.4435 | 0 | -6459.9004 | 615.2 | 1119.7645 | 734.4435 | 0 | 1011.1765 | 1011.1765 | 0
3000 | 0 |  | 0 |  | 0 | 0 | 0 | 0 | 466.6667 |  |  | -8579.1562 | 226.1497 | 968.0967 | 502.0772 | 0 | -8579.1562 | 226.1497 | 968.0967 | 502.0772 | 0 | 926.9118 | 926.9118 | 0
3250 | 0 |  | 0 |  | 0 | 0 | 0 | 0 | 466.6667 |  |  | -10953.7441 | 0 | 793.4489 | 264.9477 | 0 | -10953.7441 | 0 | 793.4489 | 264.9477 | 0 | 855.6109 | 855.6109 | 0
3500 | 0 |  | 0 |  | 0 | 0 | 0 | 0 | 466.6667 |  |  | -13583.6641 | 0 | 595.8212 | 24.0756 | 0 | -13583.6641 | 0 | 595.8212 | 24.0756 | 0 | 794.4958 | 794.4958 | 0
3750 | 0 |  | 0 |  | 0 | 0 | 0 | 0 | 466.6667 |  |  | -16468.916 | 0 | 375.2134 | 0 | 0 | -16468.916 | 0 | 375.2134 | 0 | 0 | 741.5294 | 741.5294 | 0
4000 | 0 |  | 0 |  | 0 | 0 | 0 | 0 | 466.6667 |  |  | -19609.5 | 0 | 131.6257 | 0 | 0 | -19609.5 | 0 | 131.6257 | 0 | 0 | 695.1838 | 695.1838 | 0
4250 | 0 |  | 0 |  | 0 | 0 | 0 | 0 | 466.6667 |  |  | -23005.416 | 0 | 0 | 0 | 0 | -23005.416 | 0 | 0 | 0 | 0 | 654.2907 | 654.2907 | 0
4500 | 0 |  | 0 |  | 0 | 0 | 0 | 0 | 466.6667 |  |  | -26656.6641 | 0 | 0 | 0 | 0 | -26656.6641 | 0 | 0 | 0 | 0 | 617.9412 | 617.9412 | 0
4750 | 0 |  | 0 |  | 0 | 0 | 0 | 0 | 466.6667 |  |  | -30563.2441 | 0 | 0 | 0 | 0 | -30563.2441 | 0 | 0 | 0 | 0 | 585.418 | 585.418 | 0
5000 | 0 |  | 0 |  | 0 | 0 | 0 | 0 | 466.6667 |  |  | -34725.1562 | 0 | 0 | 0 | 0 | -34725.1562 | 0 | 0 | 0 | 0 | 556.1471 | 556.1471 | 0
5250 | 0 |  | 0 |  | 0 | 0 | 0 | 0 | 466.6667 |  |  | -39142.4004 | 0 | 0 | 0 | 0 | -39142.4004 | 0 | 0 | 0 | 0 | 529.6639 | 529.6639 | 0
5500 | 0 |  | 0 |  | 0 | 0 | 0 | 0 | 466.6667 |  |  | -43814.9766 | 0 | 0 | 0 | 0 | -43814.9766 | 0 | 0 | 0 | 0 | 505.5882 | 505.5882 | 0
5750 | 0 |  | 0 |  | 0 | 0 | 0 | 0 | 466.6667 |  |  | -48742.8848 | 0 | 0 | 0 | 0 | -48742.8848 | 0 | 0 | 0 | 0 | 483.6061 | 483.6061 | 0
6000 | 0 |  | 0 |  | 0 | 0 | 0 | 0 | 466.6667 |  |  | -53926.125 | 0 | 0 | 0 | 0 | -53926.125 | 0 | 0 | 0 | 0 | 463.4559 | 463.4559 | 0
6250 | 0 |  | 0 |  | 0 | 0 | 0 | 0 | 466.6667 |  |  | -59364.6973 | 0 | 0 | 0 | 0 | -59364.6973 | 0 | 0 | 0 | 0 | 444.9176 | 444.9176 | 0
6500 | 0 |  | 0 |  | 0 | 0 | 0 | 0 | 466.6667 |  |  | -65058.6016 | 0 | 0 | 0 | 0 | -65058.6016 | 0 | 0 | 0 | 0 | 427.8054 | 427.8054 | 0
6750 | 0 |  | 0 |  | 0 | 0 | 0 | 0 | 466.6667 |  |  | -71007.8379 | 0 | 0 | 0 | 0 | -71007.8379 | 0 | 0 | 0 | 0 | 411.9608 | 411.9608 | 0
7000 | 0 |  | 0 |  | 0 | 0 | 0 | 0 | 466.6667 |  |  | -77212.4062 | 0 | 0 | 0 | 0 | -77212.4062 | 0 | 0 | 0 | 0 | 397.2479 | 397.2479 | 0
7250 | 0 |  | 0 |  | 0 | 0 | 0 | 0 | 466.6667 |  |  | -83672.3066 | 0 | 0 | 0 | 0 | -83672.3066 | 0 | 0 | 0 | 0 | 383.5497 | 383.5497 | 0
7500 | 0 |  | 0 |  | 0 | 0 | 0 | 0 | 466.6667 |  |  | -90387.5391 | 0 | 0 | 0 | 0 | -90387.5391 | 0 | 0 | 0 | 0 | 370.7647 | 370.7647 | 0
7750 | 0 |  | 0 |  | 0 | 0 | 0 | 0 | 466.6667 |  |  | -97358.1035 | 0 | 0 | 0 | 0 | -97358.1035 | 0 | 0 | 0 | 0 | 358.8046 | 358.8046 | 0
8000 | 0 |  | 0 |  | 0 | 0 | 0 | 0 | 466.6667 |  |  | -104584 | 0 | 0 | 0 | 0 | -104584 | 0 | 0 | 0 | 0 | 347.5919 | 347.5919 | 0
8250 | 0 |  | 0 |  | 0 | 0 | 0 | 0 | 466.6667 |  |  | -112065.2285 | 0 | 0 | 0 | 0 | -112065.2285 | 0 | 0 | 0 | 0 | 337.0588 | 337.0588 | 0
8500 | 0 |  | 0 |  | 0 | 0 | 0 | 0 | 466.6667 |  |  | -119801.7891 | 0 | 0 | 0 | 0 | -119801.7891 | 0 | 0 | 0 | 0 | 327.1453 | 327.1453 | 0
8750 | 0 |  | 0 |  | 0 | 0 | 0 | 0 | 466.6667 |  |  | -127793.6816 | 0 | 0 | 0 | 0 | -127793.6816 | 0 | 0 | 0 | 0 | 317.7983 | 317.7983 | 0
9000 | 0 |  | 0 |  | 0 | 0 | 0 | 0 | 466.6667 |  |  | -136040.9062 | 0 | 0 | 0 | 0 | -136040.9062 | 0 | 0 | 0 | 0 | 308.9706 | 308.9706 | 0

## Sheet1
rpm | rawData | pto | kw_pto | ps | motor | xml | xml2
800 | 2600 | 2444 | 204.733 | 296.2094 | 2600 | <torque rpm="800" motorTorque="2600"/> | <torque normRpm="0.381" torque="0.884"/>
900 | 2730 | 2566.2 | 241.8408 | 349.8974 | 2730 | <torque rpm="900" motorTorque="2730"/> | <torque normRpm="0.429" torque="0.928"/>
1000 | 2800 | 2632 | 275.6021 | 398.7435 | 2800 | <torque rpm="1000" motorTorque="2800"/> | <torque normRpm="0.476" torque="0.952"/>
1100 | 2850 | 2679 | 308.5759 | 446.4503 | 2850 | <torque rpm="1100" motorTorque="2850"/> | <torque normRpm="0.524" torque="0.969"/>
1200 | 2890 | 2716.6 | 341.3529 | 493.8723 | 2890 | <torque rpm="1200" motorTorque="2890"/> | <torque normRpm="0.571" torque="0.983"/>
1300 | 2920 | 2744.8 | 373.6377 | 540.5822 | 2920 | <torque rpm="1300" motorTorque="2920"/> | <torque normRpm="0.619" torque="0.993"/>
1400 | 2941 | 2764.54 | 405.2729 | 586.3523 | 2941 | <torque rpm="1400" motorTorque="2941"/> | <torque normRpm="0.667" torque="1"/>
1500 | 2900 | 2726 | 428.1675 | 619.4764 | 2900 | <torque rpm="1500" motorTorque="2900"/> | <torque normRpm="0.714" torque="0.986"/>
1600 | 2830 | 2660.2 | 445.688 | 644.8251 | 2830 | <torque rpm="1600" motorTorque="2830"/> | <torque normRpm="0.762" torque="0.962"/>
1700 | 2740 | 2575.6 | 458.4838 | 663.3382 | 2740 | <torque rpm="1700" motorTorque="2740"/> | <torque normRpm="0.81" torque="0.932"/>
1800 | 2650 | 2491 | 469.5079 | 679.288 | 2650 | <torque rpm="1800" motorTorque="2650"/> | <torque normRpm="0.857" torque="0.901"/>
1900 | 2557.5077 | 2404.0573 | 478.2941 | 692 | 2557.5077 | <torque rpm="1900" motorTorque="2558"/> | <torque normRpm="0.905" torque="0.87"/>
2000 | 2429.6324 | 2283.8544 | 478.2941 | 692 | 2429.6324 | <torque rpm="2000" motorTorque="2430"/> | <torque normRpm="0.952" torque="0.826"/>
2100 | 2313.9356 | 2175.0994 | 478.2941 | 692 | 2313.9356 | <torque rpm="2100" motorTorque="2314"/> | <torque normRpm="1" torque="0.787"/>
2200 | 2000 | 1880 | 433.089 | 626.5969 | 2000 | <torque rpm="2200" motorTorque="2000"/> | <torque normRpm="1.048" torque="0.68"/>
2300 | 0 | 0 | 0 | 0 | 0 | <torque rpm="2300" motorTorque="0"/> | <torque normRpm="1.095" torque="0"/>
2400 | 0 | 0 | 0 | 0 | 0 | <torque rpm="2400" motorTorque="0"/> | <torque normRpm="1.143" torque="0"/>
2500 | 0 | 0 | 0 | 0 |  | <torque rpm="2500" motorTorque="0"/> | <torque normRpm="1.19" torque="0"/>
Factor | ratedRpm | PS | Nm_rated
0.94 | 2100 | 692 | 2313.451

## Sheet2
maxPRpm | maxPS | ratedRpm | PS | maxTRpm1 | maxTRpm | maxT | idleRpm | Anfahrmoment | Nm | Nm2
1900 | 396 | 2100 | 390 | 1450 | 1450 | 1538 | 800 | 109% | 1463.5449 | 1304.0966
U/min | Nm | kW
0 | 0 | 0
1000 | 1421.4653 | 148.8445
1450 | 1538 | 233.5183
1450 | 1538 | 233.5183
1900 | 1463.5449 | 291.1765
2100 | 1304.0966 | 286.7647
2300 | 0 | 0
U/min | Column1 | Column2
0
50
100
150
200
250
300
350
400
450
500
550
600
650
700
750
800
850
900
950
1000
1050
1100
1150
1200
1250
1300
1350
1400
1450
1500
1550
1600
1650
1700
1750
1800
1850
1900
1950
2000
2050
2100
2150
2200
2250
2300
2350
2400
2450
2500