## ZF
minSpeed | maxSpeed | rpm | idle | rated | gear2gear | gears | zeroEff
0.05 | 60 | 1890 | 800 | 2100 | 2 | 4
s1 | s2 | s3 | s4 | minRatio | minEff | maxEff | range | zeroEff | constF1 | constF2 | rpm40 | rpm50 | rpm60
6.25 | 12.5 | 25 | 50 | 0.021 | 0.88 | 0.98 | 0.33333 | 0.68 | 0.5 | 0.5 | 1260 | 1575 | 1890
<!-- 0.05..60 @1890 / 800..2100 / 2 -->
ratio | factor | speed1 | speed2 | speed3 | speed4 | idleSpeed1 | idleSpeed4 | ratio1 | ratio2 | xml | <hydrostatic>
0 | 0.6 | 0 | 0 | 0 | 0 | 0 | 0 | #DIV/0! | #DIV/0! | <efficiency ratio="0" factor="0.6"/> <!-- 0 .. 0 --> | <efficiency ratio="0" factor="0.6"/> <!-- 0 .. 0 -->
0.21522 | 0.68 | 1.3451 | 2.6903 | 5.3806 | 10.7611 | 0.51243 | 4.0995 | 588.5499 | 73.5687 | <efficiency ratio="0.215222" factor="0.68"/> <!-- 0.51 .. 10.8 --> | <efficiency ratio="0.215222" factor="0.68"/> <!-- 0.51 .. 10.8 -->
0.66667 | 0.87 | 4.1667 | 8.3333 | 16.6667 | 33.3333 | 1.5873 | 12.6984 | 190.0035 | 23.7504 | <efficiency ratio="0.666667" factor="0.87"/> <!-- 1.59 .. 33.3 --> | <efficiency ratio="0.666667" factor="0.87"/> <!-- 1.59 .. 33.3 -->
0.77778 | 0.93 | 4.8611 | 9.7222 | 19.4444 | 38.8889 | 1.8519 | 14.8148 | 162.8602 | 20.3575 | <efficiency ratio="0.777778" factor="0.93"/> <!-- 1.85 .. 38.9 --> | <efficiency ratio="0.777778" factor="0.93"/> <!-- 1.85 .. 38.9 -->
0.88889 | 0.97 | 5.5556 | 11.1111 | 22.2222 | 44.4444 | 2.1164 | 16.9312 | 142.5026 | 17.8128 | <efficiency ratio="0.888889" factor="0.97"/> <!-- 2.12 .. 44.4 --> | <efficiency ratio="0.888889" factor="0.97"/> <!-- 2.12 .. 44.4 -->
1 | 0.98 | 6.25 | 12.5 | 25 | 50 | 2.381 | 19.0476 | 126.669 | 15.8336 | <efficiency ratio="1" factor="0.98"/> <!-- 2.38 .. 50 --> | <efficiency ratio="1" factor="0.98"/> <!-- 2.38 .. 50 -->
1.1111 | 0.94 | 6.9444 | 13.8889 | 27.7778 | 55.5556 | 2.6455 | 21.164 | 114.0021 | 14.2503 | <efficiency ratio="1.111111" factor="0.94"/> <!-- 2.65 .. 55.6 --> | <efficiency ratio="1.111111" factor="0.94"/> <!-- 2.65 .. 55.6 -->
1.2222 | 0.91 | 7.6389 | 15.2778 | 30.5556 | 61.1111 | 2.9101 | 23.2804 | 103.6383 | 12.9548 | <efficiency ratio="1.222222" factor="0.91"/> <!-- 2.91 .. 61.1 --> | <efficiency ratio="1.222222" factor="0.91"/> <!-- 2.91 .. 61.1 -->
1.3333 | 0.9 | 8.3333 | 16.6667 | 33.3333 | 66.6667 | 3.1746 | 25.3968 | 95.0018 | 11.8752 | <efficiency ratio="1.333333" factor="0.9"/> <!-- 3.17 .. 66.7 --> | <efficiency ratio="1.333333" factor="0.9"/> <!-- 3.17 .. 66.7 -->
</hydrostatic>
|  |  |  | gear | speed | minSpeed | idleSpeed | fromSpeed | toSpeed | xml | <gears automatic="true">
|  |  |  | 1 | 6.25 | 0 | 1.5873 | 4.1667 | 8.3333 | <gear speed="6.25" name=""/> <!-- 0 1.59 4 8--> | <gear speed="6.25" name=""/> <!-- 0 1.59 4 8-->
|  |  |  | 2 | 12.5 | 0 | 3.1746 | 8.3333 | 16.6667 | <gear speed="12.5" name=""/> <!-- 0 3.17 8 17--> | <gear speed="12.5" name=""/> <!-- 0 3.17 8 17-->
|  |  |  | 3 | 25 | 0 | 6.3492 | 16.6667 | 33.3333 | <gear speed="25" name=""/> <!-- 0 6.35 17 33--> | <gear speed="25" name=""/> <!-- 0 6.35 17 33-->
|  |  |  | 4 | 50 | 0 | 12.6984 | 33.3333 | 66.6667 | <gear speed="50" name=""/> <!-- 0 12.7 33 67--> | <gear speed="50" name=""/> <!-- 0 12.7 33 67-->
</gears>
<reverse ratio="1"/>
km/h | Efficiency
0 | 0.6
4.1667 | 0.87
4.8611 | 0.93
5.5556 | 0.97
6.25 | 0.98
6.9444 | 0.94
7.6389 | 0.91
8.3333 | 0.9
9.7222 | 0.93
11.1111 | 0.97
12.5 | 0.98
13.8889 | 0.94
16.6667 | 0.9
16.6667 | 0.9
19.4444 | 0.93
22.2222 | 0.97
25 | 0.98
27.7778 | 0.94
33.3333 | 0.9
33.3333 | 0.9
38.8889 | 0.93
44.4444 | 0.97
50 | 0.98
55.5556 | 0.94
66.6667 | 0.9

## Fendt
r | e
-1 | 0.65
-0.01 | 0.82
0 | 0.6
0.01 | 0.825
1 | 0.98
1.5 | 0.89

## Combine
r | e
0 | 0.6
0.2 | 0.75
0.7 | 0.93
1 | 0.98
1.2 | 0.95
1.4 | 0.9