## Calculate from Values
maxPRpm | maxPS | ratedRpm | PS | maxTRpm1 | maxTRpm | maxT | idleRpm | idleRatio | fadeOut | linearDown | Factor | maxRpm | xmlComment | fuelMinRpm | fuelMinRate | fuelIdleRate | fuelRatedRate
1800 | 264 | 2150 | 250 | 1400 | 1400 | 1132 | 800 | 75% | 200 | 0 | 0.94 | 2400 | <!-- 1800: 264 ¦ 2150: 250 ¦ 1400..1400: 1132 ¦ 0.75 ¦ 0 --> | 1400 | 212 | 220 | 226
f1 | f2 | f3 | f4 | Nm | Nm2 | Anfahrmoment
6.9444e-07 | 0.00022548 | 5.637e-07 | 0.00011429 | 1029.902 | 816.5185 | 104%
rpm | rawData | manualData | pto | kw_pto | ps | motor | fuelUsageRatio | xml | xml2
0 | 0 |  | 0 | 0 | 0 | 0 | 220 | <torque rpm="0" motorTorque="0" fuelUsageRatio="220"/><!-- 1800: 264 ¦ 2150: 250 ¦ 1400..1400: 1132 ¦ 0.75 ¦ 0 --> | <torque normRpm="0" torque="0"/>
700 | 746.8056 |  | 701.9972 | 51.4553 | 74.446 | 746.8056 | 220 | <torque rpm="700" motorTorque="747" fuelUsageRatio="220"/> | <torque normRpm="0.292" torque="0.66"/>
800 | 849 |  | 798.06 | 66.8532 | 96.7238 | 849 | 220 | <torque rpm="800" motorTorque="849" fuelUsageRatio="220"/> | <torque normRpm="0.333" torque="0.75"/>
900 | 935.4722 |  | 879.3439 | 82.8701 | 119.8972 | 935.4722 | 217.5556 | <torque rpm="900" motorTorque="935" fuelUsageRatio="218"/> | <torque normRpm="0.375" torque="0.826"/>
1000 | 1006.2222 |  | 945.8489 | 99.0418 | 143.2945 | 1006.2222 | 215.5556 | <torque rpm="1000" motorTorque="1006" fuelUsageRatio="216"/> | <torque normRpm="0.417" torque="0.889"/>
1100 | 1061.25 |  | 997.575 | 114.9039 | 166.244 | 1061.25 | 214 | <torque rpm="1100" motorTorque="1061" fuelUsageRatio="214"/> | <torque normRpm="0.458" torque="0.938"/>
1200 | 1100.5556 |  | 1034.5222 | 129.9923 | 188.074 | 1100.5556 | 212.8889 | <torque rpm="1200" motorTorque="1101" fuelUsageRatio="213"/> | <torque normRpm="0.5" torque="0.972"/>
1300 | 1124.1389 |  | 1056.6906 | 143.8427 | 208.1128 | 1124.1389 | 212.2222 | <torque rpm="1300" motorTorque="1124" fuelUsageRatio="212"/> | <torque normRpm="0.542" torque="0.993"/>
1400 | 1132 |  | 1064.08 | 155.9908 | 225.6888 | 1132 | 212 | <torque rpm="1400" motorTorque="1132" fuelUsageRatio="212"/> | <torque normRpm="0.583" torque="1"/>
1500 | 1125.6189 |  | 1058.0817 | 166.1908 | 240.4463 | 1125.6189 | 212.2489 | <torque rpm="1500" motorTorque="1126" fuelUsageRatio="212"/> | <torque normRpm="0.625" torque="0.994"/>
1600 | 1106.4755 |  | 1040.087 | 174.2554 | 252.1142 | 1106.4755 | 212.9956 | <torque rpm="1600" motorTorque="1106" fuelUsageRatio="213"/> | <torque normRpm="0.667" torque="0.977"/>
1700 | 1074.5699 |  | 1010.0957 | 179.8076 | 260.1472 | 1074.5699 | 214.24 | <torque rpm="1700" motorTorque="1075" fuelUsageRatio="214"/> | <torque normRpm="0.708" torque="0.949"/>
1800 | 1029.902 |  | 968.1078 | 182.4706 | 264 | 1029.902 | 215.9822 | <torque rpm="1800" motorTorque="1030" fuelUsageRatio="216"/> | <torque normRpm="0.75" torque="0.91"/>
1900 | 971.4728 |  | 913.1844 | 181.6807 | 262.8571 | 971.4728 | 218.2222 | <torque rpm="1900" motorTorque="971" fuelUsageRatio="218"/> | <torque normRpm="0.792" torque="0.858"/>
2000 | 910.8613 |  | 856.2097 | 179.3109 | 259.4286 | 910.8613 | 220.96 | <torque rpm="2000" motorTorque="911" fuelUsageRatio="221"/> | <torque normRpm="0.833" torque="0.805"/>
2100 | 848.3794 |  | 797.4766 | 175.3613 | 253.7143 | 848.3794 | 224.1956 | <torque rpm="2100" motorTorque="848" fuelUsageRatio="224"/> | <torque normRpm="0.875" torque="0.749"/>
2200 | 765.4861 |  | 719.5569 | 165.7618 | 239.8256 | 765.4861 | 229.5312 | <torque rpm="2200" motorTorque="765" fuelUsageRatio="230"/> | <torque normRpm="0.917" torque="0.676"/>
2300 | 357.2268 |  | 335.7932 | 80.8717 | 117.0058 | 357.2268 | 321.3438 | <torque rpm="2300" motorTorque="357" fuelUsageRatio="321"/> | <torque normRpm="0.958" torque="0.316"/>
2400 | 0 |  | 0 | 0 | 0 | 0 | 0 | <torque rpm="2400" motorTorque="0" fuelUsageRatio="0"/> | <torque normRpm="1" torque="0"/>
2500 | 0 |  | 0 | 0 | 0 | 0 | 0 | <torque rpm="2500" motorTorque="0" fuelUsageRatio="0"/> | <torque normRpm="1.042" torque="0"/>
2600 | 0 |  | 0 | 0 | 0 | 0 | 0 | <torque rpm="2600" motorTorque="0" fuelUsageRatio="0"/> | <torque normRpm="1.083" torque="0"/>
2700 | 0 |  | 0 | 0 | 0 | 0 | 0 | <torque rpm="2700" motorTorque="0" fuelUsageRatio="0"/> | <torque normRpm="1.125" torque="0"/>
2800 | 0 |  | 0 | 0 | 0 | 0 | 0 | <torque rpm="2800" motorTorque="0" fuelUsageRatio="0"/> | <torque normRpm="1.167" torque="0"/>
2900 | 0 |  | 0 | 0 | 0 | 0 | 0 | <torque rpm="2900" motorTorque="0" fuelUsageRatio="0"/> | <torque normRpm="1.208" torque="0"/>
3000 | 0 |  | 0 | 0 | 0 | 0 | 0 | <torque rpm="3000" motorTorque="0" fuelUsageRatio="0"/> | <torque normRpm="1.25" torque="0"/>
3100 | 0 |  | 0 | 0 | 0 | 0 | 0 | <torque rpm="3100" motorTorque="0" fuelUsageRatio="0"/> | <torque normRpm="1.292" torque="0"/>
3200 | 0 |  | 0 | 0 | 0 | 0 | 0 | <torque rpm="3200" motorTorque="0" fuelUsageRatio="0"/> | <torque normRpm="1.333" torque="0"/>
3300 | 0 |  | 0 | 0 | 0 | 0 | 0 | <torque rpm="3300" motorTorque="0" fuelUsageRatio="0"/> | <torque normRpm="1.375" torque="0"/>
3400 | 0 |  | 0 | 0 | 0 | 0 | 0 | <torque rpm="3400" motorTorque="0" fuelUsageRatio="0"/> | <torque normRpm="1.417" torque="0"/>
3500 | 0 |  | 0 | 0 | 0 | 0 | 0 | <torque rpm="3500" motorTorque="0" fuelUsageRatio="0"/> | <torque normRpm="1.458" torque="0"/>
3600 | 0 |  | 0 | 0 | 0 | 0 | 0 | <torque rpm="3600" motorTorque="0" fuelUsageRatio="0"/> | <torque normRpm="1.5" torque="0"/>
3700 | 0 |  | 0 | 0 | 0 | 0 | 0 | <torque rpm="3700" motorTorque="0" fuelUsageRatio="0"/> | <torque normRpm="1.542" torque="0"/>
3800 | 0 |  | 0 | 0 | 0 | 0 | 0 | <torque rpm="3800" motorTorque="0" fuelUsageRatio="0"/> | <torque normRpm="1.583" torque="0"/>
3900 | 0 |  | 0 | 0 | 0 | 0 | 0 | <torque rpm="3900" motorTorque="0" fuelUsageRatio="0"/> | <torque normRpm="1.625" torque="0"/>
4000 | 0 |  | 0 | 0 | 0 | 0 | 0 | <torque rpm="4000" motorTorque="0" fuelUsageRatio="0"/> | <torque normRpm="1.667" torque="0"/>
4100 | 0 |  | 0 | 0 | 0 | 0 | 0 | <torque rpm="4100" motorTorque="0" fuelUsageRatio="0"/> | <torque normRpm="1.708" torque="0"/>
4200 | 0 |  | 0 | 0 | 0 | 0 | 0 | <torque rpm="4200" motorTorque="0" fuelUsageRatio="0"/> | <torque normRpm="1.75" torque="0"/>
4300 | 0 |  | 0 | 0 | 0 | 0 | 0 | <torque rpm="4300" motorTorque="0" fuelUsageRatio="0"/> | <torque normRpm="1.792" torque="0"/>
4400 | 0 |  | 0 | 0 | 0 | 0 | 0 | <torque rpm="4400" motorTorque="0" fuelUsageRatio="0"/> | <torque normRpm="1.833" torque="0"/>
4500 | 0 |  | 0 | 0 | 0 | 0 | 0 | <torque rpm="4500" motorTorque="0" fuelUsageRatio="0"/> | <torque normRpm="1.875" torque="0"/>

## Sheet1
rpm | rawData | pto | kw_pto | ps | motor | xml | xml2
800 | 2600 | 2444 | 204.733 | 296.2094 | 2600 | <torque rpm="800" motorTorque="2600"/> | <torque normRpm="0.381" torque="0.884"/>
900 | 2730 | 2566.2 | 241.8408 | 349.8974 | 2730 | <torque rpm="900" motorTorque="2730"/> | <torque normRpm="0.429" torque="0.928"/>
1000 | 2800 | 2632 | 275.6021 | 398.7435 | 2800 | <torque rpm="1000" motorTorque="2800"/> | <torque normRpm="0.476" torque="0.952"/>
1100 | 2850 | 2679 | 308.5759 | 446.4503 | 2850 | <torque rpm="1100" motorTorque="2850"/> | <torque normRpm="0.524" torque="0.969"/>
1200 | 2890 | 2716.6 | 341.3529 | 493.8723 | 2890 | <torque rpm="1200" motorTorque="2890"/> | <torque normRpm="0.571" torque="0.983"/>
1300 | 2920 | 2744.8 | 373.6377 | 540.5822 | 2920 | <torque rpm="1300" motorTorque="2920"/> | <torque normRpm="0.619" torque="0.993"/>
1400 | 2941 | 2764.54 | 405.2729 | 586.3523 | 2941 | <torque rpm="1400" motorTorque="2941"/> | <torque normRpm="0.667" torque="1"/>
1500 | 2900 | 2726 | 428.1675 | 619.4764 | 2900 | <torque rpm="1500" motorTorque="2900"/> | <torque normRpm="0.714" torque="0.986"/>
1600 | 2830 | 2660.2 | 445.688 | 644.8251 | 2830 | <torque rpm="1600" motorTorque="2830"/> | <torque normRpm="0.762" torque="0.962"/>
1700 | 2740 | 2575.6 | 458.4838 | 663.3382 | 2740 | <torque rpm="1700" motorTorque="2740"/> | <torque normRpm="0.81" torque="0.932"/>
1800 | 2650 | 2491 | 469.5079 | 679.288 | 2650 | <torque rpm="1800" motorTorque="2650"/> | <torque normRpm="0.857" torque="0.901"/>
1900 | 2557.5077 | 2404.0573 | 478.2941 | 692 | 2557.5077 | <torque rpm="1900" motorTorque="2558"/> | <torque normRpm="0.905" torque="0.87"/>
2000 | 2429.6324 | 2283.8544 | 478.2941 | 692 | 2429.6324 | <torque rpm="2000" motorTorque="2430"/> | <torque normRpm="0.952" torque="0.826"/>
2100 | 2313.9356 | 2175.0994 | 478.2941 | 692 | 2313.9356 | <torque rpm="2100" motorTorque="2314"/> | <torque normRpm="1" torque="0.787"/>
2200 | 2000 | 1880 | 433.089 | 626.5969 | 2000 | <torque rpm="2200" motorTorque="2000"/> | <torque normRpm="1.048" torque="0.68"/>
2300 | 0 | 0 | 0 | 0 | 0 | <torque rpm="2300" motorTorque="0"/> | <torque normRpm="1.095" torque="0"/>
2400 | 0 | 0 | 0 | 0 | 0 | <torque rpm="2400" motorTorque="0"/> | <torque normRpm="1.143" torque="0"/>
2500 | 0 | 0 | 0 | 0 |  | <torque rpm="2500" motorTorque="0"/> | <torque normRpm="1.19" torque="0"/>
Factor | ratedRpm | PS | Nm_rated
0.94 | 2100 | 692 | 2313.451

## Sheet1 (2)
rpm | rawData | pto | kw_pto | ps | motor | xml
900 | 0 | 0 | 0 | 0 | 0 | <torque rpm="900" motorTorque="0"/> | 1.2745
1000 | 1850 | 2357.7674 | 246.8866 | 357.1977 | 2508.2632 | <torque rpm="1000" motorTorque="2508"/>
1100 | 1850 | 2357.7674 | 271.5753 | 392.9175 | 2508.2632 | <torque rpm="1100" motorTorque="2508"/>
1200 | 1850 | 2357.7674 | 296.264 | 428.6372 | 2508.2632 | <torque rpm="1200" motorTorque="2508"/>
1300 | 1850 | 2357.7674 | 320.9526 | 464.357 | 2508.2632 | <torque rpm="1300" motorTorque="2508"/>
1400 | 1810 | 2306.7887 | 338.168 | 489.2643 | 2454.0305 | <torque rpm="1400" motorTorque="2454"/>
1500 | 1690 | 2153.8524 | 338.3014 | 489.4574 | 2291.3323 | <torque rpm="1500" motorTorque="2291"/>
1600 | 1585 | 2020.0332 | 338.4349 | 489.6505 | 2148.9715 | <torque rpm="1600" motorTorque="2149"/>
1700 | 1492 | 1901.5076 | 338.4883 | 489.7277 | 2022.8804 | <torque rpm="1700" motorTorque="2023"/>
1800 | 1410 | 1797.0011 | 338.7018 | 490.0366 | 1911.7033 | <torque rpm="1800" motorTorque="1912"/>
1900 | 1320 | 1682.2989 | 334.6982 | 484.2442 | 1789.6797 | <torque rpm="1900" motorTorque="1790"/>
2000 | 1250 | 1593.0861 | 333.6306 | 482.6996 | 1694.7724 | <torque rpm="2000" motorTorque="1695"/>
2100 | 1180 | 1503.8733 | 330.6946 | 478.4518 | 1599.8652 | <torque rpm="2100" motorTorque="1600"/>
2200 | 500 | 637.2344 | 146.7975 | 212.3878 | 677.909 | <torque rpm="2200" motorTorque="678"/>
2300 | 0 | 0 | 0 | 0 | 0 | <torque rpm="2300" motorTorque="0"/>
2300 | 0 | 0 | 0 | 0 | 0 | <torque rpm="2300" motorTorque="0"/>