## Calculate from Values
maxPRpm | maxPS | maxPSEco | ratedRpm | PS | PSEco | maxTRpm1 | maxTRpm | maxT | maxTEco | idleRpm | idleRatio | fadeOut | linearDown | fadeOutExp | Efficiency | Factor | fuelMinRate | fuelRatedRate | fuelMinRpm | fuelIdleRate | normRpm | PSEcoRate | NmEcoRate | maxPsEcoRate
1900 | 220 | 220 | 2100 | 200 | 200 | 1200 | 1400 | 900 | 900 | 900 | 90% | 249 | 0.5 | 1.5 | 0.94 | 1 | 215 | 238.8889 | 1300 | 224.5556 | 2200 | 1 | 1 | 1
f1 | f2 | f3 | f4 | Nm | Nm2 | Anfahrmoment | AnstiegE | Anstieg | Abfall | max kW | rated kW | g/kWh | Nm1000 | NmEco | Nm2Eco | f2Eco | f3Eco | f4Eco | idleT | idleTEco | xmlComment
1.1111e-06 | 0.00019315 | 3.8631e-07 | 0.0005 | 813.0805 | 668.7675 | 128.6% | 10.69% | 10.69% | 33.33% | 161.7647 | 147.0588 | 262.7778 | 860 | 813.0805 | 668.7675 | 0.00019315 | 3.8631e-07 | 0.0005 | 810 | 810 | <!-- 1900: 220(220) ¦ 2100: 200(200) ¦ 1200..1400: 900(900) ¦ 90 ¦ 0.5 ¦ 249 ¦ 1.5 ¦ 2200 ¦ 1300: 215 -->
rpm | rawData | manualData | rawDataEco | manDataEco | motor | motorEco | ps | psEco | fuelUsageRatio | xml | xml2 | t1 | t2 | t3 | t4 | t5 | t1E | t2E | t3E | t4E | t5E
0 | 0 |  | 0 |  | 0 | 0 | 0 | 0 | 315.9306 | <!-- 1900: 220(220) ¦ 2100: 200(200) ¦ 1200..1400: 900(900) ¦ 90 ¦ 0.5 ¦ 249 ¦ 1.5 ¦ 2200 ¦ 1300: 215 --> | <!-- 1900: 220(220) ¦ 2100: 200(200) ¦ 1200..1400: 900(900) ¦ 90 ¦ 0.5 ¦ 249 ¦ 1.5 ¦ 2200 ¦ 1300: 215 --> | 0 | 0 | 680.9628 | 0 | 668.7675 | 0 | 0 | 680.9628 | 0 | 668.7675
350 | 379.1667 |  | 379.1667 |  | 379.1667 | 379.1667 | 18.8988 | 18.8988 | 268.8993 | <torque rpm="350" motorTorque="379" fuelUsageRatio="268.9"/> | <torque normRpm="0.159" torque="0.421"/> | 507.5 | 177.5 | 799.608 | 0 | 668.7675 | 507.5 | 177.5 | 799.608 | 0 | 668.7675
700 | 676.6667 |  | 676.6667 |  | 676.6667 | 676.6667 | 67.4541 | 67.4541 | 236.5 | <torque rpm="700" motorTorque="677" fuelUsageRatio="236.5"/> | <torque normRpm="0.318" torque="0.752"/> | 770 | 650 | 875.6625 | 0 | 668.7675 | 770 | 650 | 875.6625 | 0 | 668.7675
900 | 810 |  | 810 |  | 810 | 810 | 103.8157 | 103.8157 | 224.5556 | <torque rpm="900" motorTorque="810" fuelUsageRatio="224.6"/> | <torque normRpm="0.409" torque="0.9"/> | 810 | 810 | 900 | 0 | 668.7675 | 810 | 810 | 900 | 0 | 668.7675
1000 | 860 |  | 860 |  | 860 | 860 | 122.4712 | 122.4712 | 220.375 | <torque rpm="1000" motorTorque="860" fuelUsageRatio="220.4"/> | <torque normRpm="0.455" torque="0.956"/> | 800 | 860 | 906.9536 | 0 | 668.7675 | 800 | 860 | 906.9536 | 0 | 668.7675
1100 | 890 |  | 890 |  | 890 | 890 | 139.4178 | 139.4178 | 217.3889 | <torque rpm="1100" motorTorque="890" fuelUsageRatio="217.4"/> | <torque normRpm="0.5" torque="0.989"/> | 770 | 890 | 910.4303 | 0 | 668.7675 | 770 | 890 | 910.4303 | 0 | 668.7675
1200 | 900 |  | 900 |  | 900 | 900 | 153.801 | 153.801 | 215.5972 | <torque rpm="1200" motorTorque="900" fuelUsageRatio="215.6"/> | <torque normRpm="0.545" torque="1"/> | 720 | 900 | 910.4303 | 0 | 668.7675 | 720 | 900 | 910.4303 | 0 | 668.7675
1300 | 900 |  | 900 |  | 900 | 900 | 166.6178 | 166.6178 | 215 | <torque rpm="1300" motorTorque="900" fuelUsageRatio="215"/> | <torque normRpm="0.591" torque="1"/> | 650 | 890 | 906.9536 | 216.0633 | 668.7675 | 650 | 890 | 906.9536 | 216.0633 | 668.7675
1400 | 900 |  | 900 |  | 900 | 900 | 179.4346 | 179.4346 | 215.3733 | <torque rpm="1400" motorTorque="900" fuelUsageRatio="215.4"/> | <torque normRpm="0.636" torque="1"/> | 560 | 860 | 900 | 476.4968 | 668.7675 | 560 | 860 | 900 | 476.4968 | 668.7675
1500 | 889.5697 |  | 889.5697 |  | 889.5697 | 889.5697 | 190.0233 | 190.0233 | 216.4931 | <torque rpm="1500" motorTorque="890" fuelUsageRatio="216.5"/> | <torque normRpm="0.682" torque="0.988"/> | 450 | 810 | 889.5697 | 655.3922 | 668.7675 | 450 | 810 | 889.5697 | 655.3922 | 668.7675
1600 | 875.6625 |  | 875.6625 |  | 875.6625 | 875.6625 | 199.5227 | 199.5227 | 218.3594 | <torque rpm="1600" motorTorque="876" fuelUsageRatio="218.4"/> | <torque normRpm="0.727" torque="0.973"/> | 320 | 740 | 875.6625 | 768.0377 | 668.7675 | 320 | 740 | 875.6625 | 768.0377 | 668.7675
1700 | 858.2786 |  | 858.2786 |  | 858.2786 | 858.2786 | 207.7843 | 207.7843 | 220.9722 | <torque rpm="1700" motorTorque="858" fuelUsageRatio="221"/> | <torque normRpm="0.773" torque="0.954"/> | 170 | 650 | 858.2786 | 826.1246 | 668.7675 | 170 | 650 | 858.2786 | 826.1246 | 668.7675
1800 | 837.418 |  | 837.418 |  | 837.418 | 837.418 | 214.6596 | 214.6596 | 224.3316 | <torque rpm="1800" motorTorque="837" fuelUsageRatio="224.3"/> | <torque normRpm="0.818" torque="0.93"/> | 0 | 540 | 837.418 | 838.7459 | 668.7675 | 0 | 540 | 837.418 | 838.7459 | 668.7675
1850 | 825.6838 |  | 825.6838 |  | 825.6838 | 825.6838 | 217.5309 | 217.5309 | 226.2912 | <torque rpm="1850" motorTorque="826" fuelUsageRatio="226.3"/> | <torque normRpm="0.841" torque="0.917"/> | -92.5 | 477.5 | 825.6838 | 830.311 | 668.7675 | -92.5 | 477.5 | 825.6838 | 830.311 | 668.7675
1900 | 813.0805 |  | 813.0805 |  | 813.0805 | 813.0805 | 220 | 220 | 228.4375 | <torque rpm="1900" motorTorque="813" fuelUsageRatio="228.4"/> | <torque normRpm="0.864" torque="0.903"/> | -190 | 410 | 813.0805 | 813.0805 | 668.7675 | -190 | 410 | 813.0805 | 813.0805 | 668.7675
1950 | 787.731 |  | 787.731 |  | 787.731 | 787.731 | 218.75 | 218.75 | 230.7704 | <torque rpm="1950" motorTorque="788" fuelUsageRatio="230.8"/> | <torque normRpm="0.886" torque="0.875"/> | -292.5 | 337.5 | 799.608 | 787.731 | 668.7675 | -292.5 | 337.5 | 799.608 | 787.731 | 668.7675
2000 | 754.8713 |  | 754.8713 |  | 754.8713 | 754.8713 | 215 | 215 | 233.2899 | <torque rpm="2000" motorTorque="755" fuelUsageRatio="233.3"/> | <torque normRpm="0.909" torque="0.839"/> | -400 | 260 | 785.2663 | 754.8713 | 668.7675 | -400 | 260 | 785.2663 | 754.8713 | 668.7675
2050 | 715.0511 |  | 715.0511 |  | 715.0511 | 715.0511 | 208.75 | 208.75 | 235.9961 | <torque rpm="2050" motorTorque="715" fuelUsageRatio="236"/> | <torque normRpm="0.932" torque="0.795"/> | -512.5 | 177.5 | 770.0553 | 715.0511 | 668.7675 | -512.5 | 177.5 | 770.0553 | 715.0511 | 668.7675
2100 | 668.7675 |  | 668.7675 |  | 668.7675 | 668.7675 | 200 | 200 | 238.8889 | <torque rpm="2100" motorTorque="669" fuelUsageRatio="238.9"/> | <torque normRpm="0.955" torque="0.743"/> | -630 | 90 | 753.9752 | 668.7675 | 668.7675 | -630 | 90 | 753.9752 | 668.7675 | 668.7675
2150 | 608.5904 |  | 608.5904 |  | 608.5904 | 608.5904 | 186.337 | 186.337 | 243.2053 | <torque rpm="2150" motorTorque="609" fuelUsageRatio="243.2"/> | <torque normRpm="0.977" torque="0.676"/> | -752.5 | 0 | 737.0259 | 616.4714 | 608.5904 | -752.5 | 0 | 737.0259 | 616.4714 | 608.5904
2200 | 498.561 |  | 498.561 |  | 498.561 | 498.561 | 156.1984 | 156.1984 | 263.3062 | <torque rpm="2200" motorTorque="499" fuelUsageRatio="263.3"/> | <torque normRpm="1" torque="0.554"/> | -880 | 0 | 719.2074 | 558.5729 | 498.561 | -880 | 0 | 719.2074 | 558.5729 | 498.561
2250 | 356.0782 |  | 356.0782 |  | 356.0782 | 356.0782 | 114.0942 | 114.0942 | 306.175 | <torque rpm="2250" motorTorque="356" fuelUsageRatio="306.2"/> |  | -1012.5 | 0 | 700.5197 | 495.4453 | 356.0782 | -1012.5 | 0 | 700.5197 | 495.4453 | 356.0782
2300 | 187.3508 |  | 187.3508 |  | 187.3508 | 187.3508 | 61.3648 | 61.3648 | 377.014 | <torque rpm="2300" motorTorque="187" fuelUsageRatio="377"/> |  | -1150 | 0 | 680.9628 | 427.4297 | 187.3508 | -1150 | 0 | 680.9628 | 427.4297 | 187.3508
2350 | 0 |  | 0 |  | 0 | 0 | 0 | 0 | 477.7778 | <torque rpm="2350" motorTorque="0" motorTorqueEco="0" fuelUsageRatio="477.8"/> |  | -1292.5 | 0 | 660.5368 | 354.8381 | 0 | -1292.5 | 0 | 660.5368 | 354.8381 | 0
2400 | 0 |  | 0 |  | 0 | 0 | 0 | 0 | 477.7778 | <torque rpm="2400" motorTorque="0" motorTorqueEco="0" fuelUsageRatio="477.8"/> |  | -1440 | 0 | 639.2415 | 277.9565 | 0 | -1440 | 0 | 639.2415 | 277.9565 | 0
2450 | 0 |  | 0 |  | 0 | 0 | 0 | 0 | 477.7778 |  |  | -1592.5 | 0 | 617.077 | 197.0476 | 0 | -1592.5 | 0 | 617.077 | 197.0476 | 0
2500 | 0 |  | 0 |  | 0 | 0 | 0 | 0 | 477.7778 |  |  | -1750 | 0 | 594.0433 | 112.3529 | 0 | -1750 | 0 | 594.0433 | 112.3529 | 0
2550 | 0 |  | 0 |  | 0 | 0 | 0 | 0 | 477.7778 |  |  | -1912.5 | 0 | 570.1405 | 24.0953 | 0 | -1912.5 | 0 | 570.1405 | 24.0953 | 0
2600 | 0 |  | 0 |  | 0 | 0 | 0 | 0 | 477.7778 |  |  | -2080 | 0 | 545.3684 | 0 | 0 | -2080 | 0 | 545.3684 | 0 | 0
2650 | 0 |  | 0 |  | 0 | 0 | 0 | 0 | 477.7778 |  |  | -2252.5 | 0 | 519.7272 | 0 | 0 | -2252.5 | 0 | 519.7272 | 0 | 0
2750 | 0 |  | 0 |  | 0 | 0 | 0 | 0 | 477.7778 |  |  | -2612.5 | 0 | 465.8371 | 0 | 0 | -2612.5 | 0 | 465.8371 | 0 | 0
3000 | 0 |  | 0 |  | 0 | 0 | 0 | 0 | 477.7778 |  |  | -3600 | 0 | 315.9009 | 0 | 0 | -3600 | 0 | 315.9009 | 0 | 0
3250 | 0 |  | 0 |  | 0 | 0 | 0 | 0 | 477.7778 |  |  | -4712.5 | 0 | 144.2349 | 0 | 0 | -4712.5 | 0 | 144.2349 | 0 | 0
3500 | 0 |  | 0 |  | 0 | 0 | 0 | 0 | 477.7778 |  |  | -5950 | 0 | 0 | 0 | 0 | -5950 | 0 | 0 | 0 | 0
3750 | 0 |  | 0 |  | 0 | 0 | 0 | 0 | 477.7778 |  |  | -7312.5 | 0 | 0 | 0 | 0 | -7312.5 | 0 | 0 | 0 | 0
4000 | 0 |  | 0 |  | 0 | 0 | 0 | 0 | 477.7778 |  |  | -8800 | 0 | 0 | 0 | 0 | -8800 | 0 | 0 | 0 | 0
4250 | 0 |  | 0 |  | 0 | 0 | 0 | 0 | 477.7778 |  |  | -10412.5 | 0 | 0 | 0 | 0 | -10412.5 | 0 | 0 | 0 | 0
4500 | 0 |  | 0 |  | 0 | 0 | 0 | 0 | 477.7778 |  |  | -12150 | 0 | 0 | 0 | 0 | -12150 | 0 | 0 | 0 | 0
4750 | 0 |  | 0 |  | 0 | 0 | 0 | 0 | 477.7778 |  |  | -14012.5 | 0 | 0 | 0 | 0 | -14012.5 | 0 | 0 | 0 | 0
5000 | 0 |  | 0 |  | 0 | 0 | 0 | 0 | 477.7778 |  |  | -16000 | 0 | 0 | 0 | 0 | -16000 | 0 | 0 | 0 | 0
5250 | 0 |  | 0 |  | 0 | 0 | 0 | 0 | 477.7778 |  |  | -18112.5 | 0 | 0 | 0 | 0 | -18112.5 | 0 | 0 | 0 | 0
5500 | 0 |  | 0 |  | 0 | 0 | 0 | 0 | 477.7778 |  |  | -20350 | 0 | 0 | 0 | 0 | -20350 | 0 | 0 | 0 | 0
5750 | 0 |  | 0 |  | 0 | 0 | 0 | 0 | 477.7778 |  |  | -22712.5 | 0 | 0 | 0 | 0 | -22712.5 | 0 | 0 | 0 | 0
6000 | 0 |  | 0 |  | 0 | 0 | 0 | 0 | 477.7778 |  |  | -25200 | 0 | 0 | 0 | 0 | -25200 | 0 | 0 | 0 | 0
6250 | 0 |  | 0 |  | 0 | 0 | 0 | 0 | 477.7778 |  |  | -27812.5 | 0 | 0 | 0 | 0 | -27812.5 | 0 | 0 | 0 | 0
6500 | 0 |  | 0 |  | 0 | 0 | 0 | 0 | 477.7778 |  |  | -30550 | 0 | 0 | 0 | 0 | -30550 | 0 | 0 | 0 | 0
6750 | 0 |  | 0 |  | 0 | 0 | 0 | 0 | 477.7778 |  |  | -33412.5 | 0 | 0 | 0 | 0 | -33412.5 | 0 | 0 | 0 | 0
7000 | 0 |  | 0 |  | 0 | 0 | 0 | 0 | 477.7778 |  |  | -36400 | 0 | 0 | 0 | 0 | -36400 | 0 | 0 | 0 | 0
7250 | 0 |  | 0 |  | 0 | 0 | 0 | 0 | 477.7778 |  |  | -39512.5 | 0 | 0 | 0 | 0 | -39512.5 | 0 | 0 | 0 | 0
7500 | 0 |  | 0 |  | 0 | 0 | 0 | 0 | 477.7778 |  |  | -42750 | 0 | 0 | 0 | 0 | -42750 | 0 | 0 | 0 | 0
7750 | 0 |  | 0 |  | 0 | 0 | 0 | 0 | 477.7778 |  |  | -46112.5 | 0 | 0 | 0 | 0 | -46112.5 | 0 | 0 | 0 | 0
8000 | 0 |  | 0 |  | 0 | 0 | 0 | 0 | 477.7778 |  |  | -49600 | 0 | 0 | 0 | 0 | -49600 | 0 | 0 | 0 | 0
8250 | 0 |  | 0 |  | 0 | 0 | 0 | 0 | 477.7778 |  |  | -53212.5 | 0 | 0 | 0 | 0 | -53212.5 | 0 | 0 | 0 | 0
8500 | 0 |  | 0 |  | 0 | 0 | 0 | 0 | 477.7778 |  |  | -56950 | 0 | 0 | 0 | 0 | -56950 | 0 | 0 | 0 | 0
8750 | 0 |  | 0 |  | 0 | 0 | 0 | 0 | 477.7778 |  |  | -60812.5 | 0 | 0 | 0 | 0 | -60812.5 | 0 | 0 | 0 | 0
9000 | 0 |  | 0 |  | 0 | 0 | 0 | 0 | 477.7778 |  |  | -64800 | 0 | 0 | 0 | 0 | -64800 | 0 | 0 | 0 | 0

## Sheet1
rpm | rawData | pto | kw_pto | ps | motor | xml | xml2
800 | 2600 | 2444 | 204.733 | 296.2094 | 2600 | <torque rpm="800" motorTorque="2600"/> | <torque normRpm="0.381" torque="0.884"/>
900 | 2730 | 2566.2 | 241.8408 | 349.8974 | 2730 | <torque rpm="900" motorTorque="2730"/> | <torque normRpm="0.429" torque="0.928"/>
1000 | 2800 | 2632 | 275.6021 | 398.7435 | 2800 | <torque rpm="1000" motorTorque="2800"/> | <torque normRpm="0.476" torque="0.952"/>
1100 | 2850 | 2679 | 308.5759 | 446.4503 | 2850 | <torque rpm="1100" motorTorque="2850"/> | <torque normRpm="0.524" torque="0.969"/>
1200 | 2890 | 2716.6 | 341.3529 | 493.8723 | 2890 | <torque rpm="1200" motorTorque="2890"/> | <torque normRpm="0.571" torque="0.983"/>
1300 | 2920 | 2744.8 | 373.6377 | 540.5822 | 2920 | <torque rpm="1300" motorTorque="2920"/> | <torque normRpm="0.619" torque="0.993"/>
1400 | 2941 | 2764.54 | 405.2729 | 586.3523 | 2941 | <torque rpm="1400" motorTorque="2941"/> | <torque normRpm="0.667" torque="1"/>
1500 | 2900 | 2726 | 428.1675 | 619.4764 | 2900 | <torque rpm="1500" motorTorque="2900"/> | <torque normRpm="0.714" torque="0.986"/>
1600 | 2830 | 2660.2 | 445.688 | 644.8251 | 2830 | <torque rpm="1600" motorTorque="2830"/> | <torque normRpm="0.762" torque="0.962"/>
1700 | 2740 | 2575.6 | 458.4838 | 663.3382 | 2740 | <torque rpm="1700" motorTorque="2740"/> | <torque normRpm="0.81" torque="0.932"/>
1800 | 2650 | 2491 | 469.5079 | 679.288 | 2650 | <torque rpm="1800" motorTorque="2650"/> | <torque normRpm="0.857" torque="0.901"/>
1900 | 2557.5077 | 2404.0573 | 478.2941 | 692 | 2557.5077 | <torque rpm="1900" motorTorque="2558"/> | <torque normRpm="0.905" torque="0.87"/>
2000 | 2429.6324 | 2283.8544 | 478.2941 | 692 | 2429.6324 | <torque rpm="2000" motorTorque="2430"/> | <torque normRpm="0.952" torque="0.826"/>
2100 | 2313.9356 | 2175.0994 | 478.2941 | 692 | 2313.9356 | <torque rpm="2100" motorTorque="2314"/> | <torque normRpm="1" torque="0.787"/>
2200 | 2000 | 1880 | 433.089 | 626.5969 | 2000 | <torque rpm="2200" motorTorque="2000"/> | <torque normRpm="1.048" torque="0.68"/>
2300 | 0 | 0 | 0 | 0 | 0 | <torque rpm="2300" motorTorque="0"/> | <torque normRpm="1.095" torque="0"/>
2400 | 0 | 0 | 0 | 0 | 0 | <torque rpm="2400" motorTorque="0"/> | <torque normRpm="1.143" torque="0"/>
2500 | 0 | 0 | 0 | 0 |  | <torque rpm="2500" motorTorque="0"/> | <torque normRpm="1.19" torque="0"/>
Factor | ratedRpm | PS | Nm_rated
0.94 | 2100 | 692 | 2313.451

## Sheet1 (2)
rpm | rawData | pto | kw_pto | ps | motor | xml
900 | 0 | 0 | 0 | 0 | 0 | <torque rpm="900" motorTorque="0"/> | 1.2745
1000 | 1850 | 2357.7674 | 246.8866 | 357.1977 | 2508.2632 | <torque rpm="1000" motorTorque="2508"/>
1100 | 1850 | 2357.7674 | 271.5753 | 392.9175 | 2508.2632 | <torque rpm="1100" motorTorque="2508"/>
1200 | 1850 | 2357.7674 | 296.264 | 428.6372 | 2508.2632 | <torque rpm="1200" motorTorque="2508"/>
1300 | 1850 | 2357.7674 | 320.9526 | 464.357 | 2508.2632 | <torque rpm="1300" motorTorque="2508"/>
1400 | 1810 | 2306.7887 | 338.168 | 489.2643 | 2454.0305 | <torque rpm="1400" motorTorque="2454"/>
1500 | 1690 | 2153.8524 | 338.3014 | 489.4574 | 2291.3323 | <torque rpm="1500" motorTorque="2291"/>
1600 | 1585 | 2020.0332 | 338.4349 | 489.6505 | 2148.9715 | <torque rpm="1600" motorTorque="2149"/>
1700 | 1492 | 1901.5076 | 338.4883 | 489.7277 | 2022.8804 | <torque rpm="1700" motorTorque="2023"/>
1800 | 1410 | 1797.0011 | 338.7018 | 490.0366 | 1911.7033 | <torque rpm="1800" motorTorque="1912"/>
1900 | 1320 | 1682.2989 | 334.6982 | 484.2442 | 1789.6797 | <torque rpm="1900" motorTorque="1790"/>
2000 | 1250 | 1593.0861 | 333.6306 | 482.6996 | 1694.7724 | <torque rpm="2000" motorTorque="1695"/>
2100 | 1180 | 1503.8733 | 330.6946 | 478.4518 | 1599.8652 | <torque rpm="2100" motorTorque="1600"/>
2200 | 500 | 637.2344 | 146.7975 | 212.3878 | 677.909 | <torque rpm="2200" motorTorque="678"/>
2300 | 0 | 0 | 0 | 0 | 0 | <torque rpm="2300" motorTorque="0"/>
2300 | 0 | 0 | 0 | 0 | 0 | <torque rpm="2300" motorTorque="0"/>