## Sheet1
minSpeed | maxSpeed | rpm | idle | rated | gear2gear | gears | zeroEff
0.05 | 60 | 2100 | 800 | 2100 | 2 | 4
s1 | s2 | s3 | s4 | minRatio | minEff | maxEff | range | zeroEff | constF1 | constF2 | rpm40 | rpm50 | rpm60
5.625 | 11.25 | 22.5 | 45 | 0.023333 | 0.88 | 0.98 | 0.33333 | 0.68 | 0.5 | 0.5 | 1400 | 1750 | 2100
ratio | factor | speed1 | speed2 | speed3 | speed4 | idleSpeed1 | idleSpeed4 | ratio1 | ratio2 | xml | <hydrostatic>
0.023333 | 0.68 | 0.13125 | 0.2625 | 0.525 | 1.05 | 0.05 | 0.4 | 6031.8579 | 753.9822 | <efficiency ratio="0.023333" factor="0.68"/> <!-- 0.05 .. 1.1 --> | <efficiency ratio="0.023333" factor="0.68"/> <!-- 0.05 .. 1.1 -->
0.66667 | 0.88 | 3.75 | 7.5 | 15 | 30 | 1.4286 | 11.4286 | 211.115 | 26.3894 | <efficiency ratio="0.666667" factor="0.88"/> <!-- 1.43 .. 30 --> | <efficiency ratio="0.666667" factor="0.88"/> <!-- 1.43 .. 30 -->
0.83333 | 0.93 | 4.6875 | 9.375 | 18.75 | 37.5 | 1.7857 | 14.2857 | 168.892 | 21.1115 | <efficiency ratio="0.833333" factor="0.93"/> <!-- 1.79 .. 37.5 --> | <efficiency ratio="0.833333" factor="0.93"/> <!-- 1.79 .. 37.5 -->
1 | 0.98 | 5.625 | 11.25 | 22.5 | 45 | 2.1429 | 17.1429 | 140.7434 | 17.5929 | <efficiency ratio="1" factor="0.98"/> <!-- 2.14 .. 45 --> | <efficiency ratio="1" factor="0.98"/> <!-- 2.14 .. 45 -->
1.1667 | 0.93 | 6.5625 | 13.125 | 26.25 | 52.5 | 2.5 | 20 | 120.6372 | 15.0796 | <efficiency ratio="1.166667" factor="0.93"/> <!-- 2.5 .. 52.5 --> | <efficiency ratio="1.166667" factor="0.93"/> <!-- 2.5 .. 52.5 -->
1.3333 | 0.88 | 7.5 | 15 | 30 | 60 | 2.8571 | 22.8571 | 105.5575 | 13.1947 | <efficiency ratio="1.333333" factor="0.88"/> <!-- 2.86 .. 60 --> | <efficiency ratio="1.333333" factor="0.88"/> <!-- 2.86 .. 60 -->
</hydrostatic>
|  |  |  | gear | speed | minSpeed | idleSpeed | fromSpeed | toSpeed | xml | <gears shiftTimeMs="-1" clutchRatio="1" defaultGear="1" reverseReset="false" automatic="true">
|  |  |  | 1 | 5.625 | 0.05 | 1.4286 | 3.75 | 7.5 | <gear speed="5.63" name=""/> <!-- 0.05 1.43 4 8--> | <gear speed="5.63" name=""/> <!-- 0.05 1.43 4 8-->
|  |  |  | 2 | 11.25 | 0.1 | 2.8571 | 7.5 | 15 | <gear speed="11.25" name=""/> <!-- 0.1 2.86 8 15--> | <gear speed="11.25" name=""/> <!-- 0.1 2.86 8 15-->
|  |  |  | 3 | 22.5 | 0.2 | 5.7143 | 15 | 30 | <gear speed="22.5" name=""/> <!-- 0.2 5.71 15 30--> | <gear speed="22.5" name=""/> <!-- 0.2 5.71 15 30-->
|  |  |  | 4 | 45 | 0.4 | 11.4286 | 30 | 60 | <gear speed="45" name=""/> <!-- 0.4 11.43 30 60--> | <gear speed="45" name=""/> <!-- 0.4 11.43 30 60-->
</gears>
<reverse ratio="1" shiftTimeMs="0" />
km/h | Efficiency
0.13125 | 0.68
3.75 | 0.88
4.6875 | 0.93
5.625 | 0.98
6.5625 | 0.93
7.5 | 0.88
7.5 | 0.88
9.375 | 0.93
11.25 | 0.98
13.125 | 0.93
15 | 0.88
15 | 0.88
18.75 | 0.93
22.5 | 0.98
26.25 | 0.93
30 | 0.88
30 | 0.88
37.5 | 0.93
45 | 0.98
52.5 | 0.93
60 | 0.88