## ZF
minSpeed | maxSpeed | rpm | idle | rated | gear2gear | gears | zeroEff
0.02 | 50 | 1790 | 800 | 2200 | 2 | 4
s1 | s2 | s3 | s4 | minRatio | minEff | maxEff | range | zeroEff | constF1 | constF2 | rpm40 | rpm50 | rpm60
5.7612 | 11.5223 | 23.0447 | 46.0894 | 0.0095467 | 0.88 | 0.98 | 0.33333 | 0.68 | 0.5 | 0.5 | 1432 | 1790 | 2148
<!-- 0.02..50 @1790 / 800..2200 / 2 -->
ratio | factor | speed1 | speed2 | speed3 | speed4 | idleSpeed1 | idleSpeed4 | ratio1 | ratio2 | xml | <hydrostatic>
0 | 0 | 0 | 0 | 0 | 0 | 0 | 0 | #DIV/0! | #DIV/0! | <efficiency ratio="0" factor="0"/> <!-- 0 .. 0 --> | <efficiency ratio="0" factor="0"/> <!-- 0 .. 0 -->
0.05 | 0.4 | 0.28806 | 0.57612 | 1.1522 | 2.3045 | 0.10475 | 0.83799 | 2879.2068 | 359.9009 | <efficiency ratio="0.05" factor="0.4"/> <!-- 0.1 .. 2.3 --> | <efficiency ratio="0.05" factor="0.4"/> <!-- 0.1 .. 2.3 -->
0.22 | 0.68 | 1.2675 | 2.5349 | 5.0698 | 10.1397 | 0.46089 | 3.6872 | 654.3652 | 81.7956 | <efficiency ratio="0.22" factor="0.68"/> <!-- 0.46 .. 10.1 --> | <efficiency ratio="0.22" factor="0.68"/> <!-- 0.46 .. 10.1 -->
0.67 | 0.87 | 3.86 | 7.72 | 15.4399 | 30.8799 | 1.4036 | 11.2291 | 214.8662 | 26.8583 | <efficiency ratio="0.67" factor="0.87"/> <!-- 1.4 .. 30.9 --> | <efficiency ratio="0.67" factor="0.87"/> <!-- 1.4 .. 30.9 -->
0.8 | 0.93 | 4.6089 | 9.2179 | 18.4358 | 36.8715 | 1.676 | 13.4078 | 179.9504 | 22.4938 | <efficiency ratio="0.8" factor="0.93"/> <!-- 1.68 .. 36.9 --> | <efficiency ratio="0.8" factor="0.93"/> <!-- 1.68 .. 36.9 -->
0.9 | 0.97 | 5.1851 | 10.3701 | 20.7402 | 41.4804 | 1.8855 | 15.0838 | 159.9559 | 19.9945 | <efficiency ratio="0.9" factor="0.97"/> <!-- 1.89 .. 41.5 --> | <efficiency ratio="0.9" factor="0.97"/> <!-- 1.89 .. 41.5 -->
0.95 | 0.978 | 5.4731 | 10.9462 | 21.8925 | 43.7849 | 1.9902 | 15.9218 | 151.5372 | 18.9422 | <efficiency ratio="0.95" factor="0.978"/> <!-- 1.99 .. 43.8 --> | <efficiency ratio="0.95" factor="0.978"/> <!-- 1.99 .. 43.8 -->
1 | 0.98 | 5.7612 | 11.5223 | 23.0447 | 46.0894 | 2.095 | 16.7598 | 143.9603 | 17.995 | <efficiency ratio="1" factor="0.98"/> <!-- 2.09 .. 46.1 --> | <efficiency ratio="1" factor="0.98"/> <!-- 2.09 .. 46.1 -->
1.04 | 0.97 | 5.9916 | 11.9832 | 23.9665 | 47.933 | 2.1788 | 17.4302 | 138.4234 | 17.3029 | <efficiency ratio="1.04" factor="0.97"/> <!-- 2.18 .. 47.9 --> | <efficiency ratio="1.04" factor="0.97"/> <!-- 2.18 .. 47.9 -->
1.1 | 0.945 | 6.3373 | 12.6746 | 25.3492 | 50.6983 | 2.3045 | 18.4358 | 130.873 | 16.3591 | <efficiency ratio="1.1" factor="0.945"/> <!-- 2.3 .. 50.7 --> | <efficiency ratio="1.1" factor="0.945"/> <!-- 2.3 .. 50.7 -->
1.2 | 0.92 | 6.9134 | 13.8268 | 27.6536 | 55.3073 | 2.514 | 20.1117 | 119.967 | 14.9959 | <efficiency ratio="1.2" factor="0.92"/> <!-- 2.51 .. 55.3 --> | <efficiency ratio="1.2" factor="0.92"/> <!-- 2.51 .. 55.3 -->
1.33 | 0.89 | 7.6624 | 15.3247 | 30.6494 | 61.2989 | 2.7863 | 22.2905 | 108.2409 | 13.5301 | <efficiency ratio="1.33" factor="0.89"/> <!-- 2.79 .. 61.3 --> | <efficiency ratio="1.33" factor="0.89"/> <!-- 2.79 .. 61.3 -->
1.5 | 0.86 | 8.6418 | 17.2835 | 34.567 | 69.1341 | 3.1425 | 25.1397 | 95.9736 | 11.9967 | <efficiency ratio="1.5" factor="0.86"/> <!-- 3.14 .. 69.1 --> | </hydrostatic>
<gears automatic="true">
|  |  |  | gear | speed | minSpeed | idleSpeed | fromSpeed | toSpeed | xml | #VALUE!
|  |  |  | 1 | 5.7612 | 0 | 1.4036 | 3.86 | 7.6624 | <gear speed="5.76" name=""/> <!-- 0 1.4 4 8--> | <gear speed="5.76" name=""/> <!-- 0 1.4 4 8-->
|  |  |  | 2 | 11.5223 | 0 | 2.8073 | 7.72 | 15.3247 | <gear speed="11.52" name=""/> <!-- 0 2.81 8 15--> | <gear speed="11.52" name=""/> <!-- 0 2.81 8 15-->
|  |  |  | 3 | 23.0447 | 0 | 5.6145 | 15.4399 | 30.6494 | <gear speed="23.04" name=""/> <!-- 0 5.61 15 31--> | <gear speed="23.04" name=""/> <!-- 0 5.61 15 31-->
|  |  |  | 4 | 46.0894 | 0 | 11.2291 | 30.8799 | 61.2989 | <gear speed="46.09" name=""/> <!-- 0 11.23 31 61--> | </gears>
<reverse ratio="1"/>
km/h | Efficiency
0 | 0
3.86 | 0.87
4.6089 | 0.93
5.1851 | 0.97
5.4731 | 0.978
5.7612 | 0.98
5.9916 | 0.97
6.3373 | 0.945
6.9134 | 0.92
7.72 | 0.89
9.2179 | 0.93
10.3701 | 0.97
10.9462 | 0.978
11.5223 | 0.98
11.9832 | 0.97
12.6746 | 0.945
15.3247 | 0.89
15.4399 | 0.89
18.4358 | 0.93
20.7402 | 0.97
21.8925 | 0.978
23.0447 | 0.98
23.9665 | 0.97
25.3492 | 0.945
30.6494 | 0.89
30.8799 | 0.89
36.8715 | 0.93
41.4804 | 0.97
43.7849 | 0.978
46.0894 | 0.98
47.933 | 0.97
50.6983 | 0.945
61.2989 | 0.89

## Fendt
r | e | lua
-1 | 0.65 | table.insert(self.mrGbMS.HydrostaticEfficiency, {time=-1 , v=0.65})
-0.01 | 0.82 | table.insert(self.mrGbMS.HydrostaticEfficiency, {time=-0.01 , v=0.82})
0 | 0 | table.insert(self.mrGbMS.HydrostaticEfficiency, {time=0 , v=0.000001})
0.01 | 0.825 | table.insert(self.mrGbMS.HydrostaticEfficiency, {time=0.01 , v=0.825})
1 | 0.98 | table.insert(self.mrGbMS.HydrostaticEfficiency, {time=1 , v=0.98})
1.5 | 0.89 | table.insert(self.mrGbMS.HydrostaticEfficiency, {time=1.5 , v=0.89})

## Combine
r | e | lua
0 | 0 | table.insert(self.mrGbMS.HydrostaticEfficiency, {time=0 , v=0.000001})
0.05 | 0.4 | table.insert(self.mrGbMS.HydrostaticEfficiency, {time=0.05 , v=0.4})
0.2 | 0.75 | table.insert(self.mrGbMS.HydrostaticEfficiency, {time=0.2 , v=0.75})
0.4 | 0.84 | table.insert(self.mrGbMS.HydrostaticEfficiency, {time=0.4 , v=0.84})
0.7 | 0.93 | table.insert(self.mrGbMS.HydrostaticEfficiency, {time=0.7 , v=0.93})
0.9 | 0.97 | table.insert(self.mrGbMS.HydrostaticEfficiency, {time=0.9 , v=0.97})
1 | 0.98 | table.insert(self.mrGbMS.HydrostaticEfficiency, {time=1 , v=0.98})
1.1 | 0.97 | table.insert(self.mrGbMS.HydrostaticEfficiency, {time=1.1 , v=0.97})
1.2 | 0.95 | table.insert(self.mrGbMS.HydrostaticEfficiency, {time=1.2 , v=0.95})
1.4 | 0.9 | table.insert(self.mrGbMS.HydrostaticEfficiency, {time=1.4 , v=0.9})

## Linde
r | e | lua
-1 | 0.87 | table.insert(self.mrGbMS.HydrostaticEfficiency, {time=-1 , v=0.87})
-0.85 | 0.92 | table.insert(self.mrGbMS.HydrostaticEfficiency, {time=-0.85 , v=0.92})
-0.7 | 0.93 | table.insert(self.mrGbMS.HydrostaticEfficiency, {time=-0.7 , v=0.93})
-0.5 | 0.87 | table.insert(self.mrGbMS.HydrostaticEfficiency, {time=-0.5 , v=0.87})
-0.15 | 0.7 | table.insert(self.mrGbMS.HydrostaticEfficiency, {time=-0.15 , v=0.7})
-0.02 | 0.4 | table.insert(self.mrGbMS.HydrostaticEfficiency, {time=-0.02 , v=0.4})
0 | 0 | table.insert(self.mrGbMS.HydrostaticEfficiency, {time=0 , v=0.000001})
0.02 | 0.4 | table.insert(self.mrGbMS.HydrostaticEfficiency, {time=0.02 , v=0.4})
0.15 | 0.75 | table.insert(self.mrGbMS.HydrostaticEfficiency, {time=0.15 , v=0.75})
0.3 | 0.85 | table.insert(self.mrGbMS.HydrostaticEfficiency, {time=0.3 , v=0.85})
0.5 | 0.93 | table.insert(self.mrGbMS.HydrostaticEfficiency, {time=0.5 , v=0.93})
0.65 | 0.975 | table.insert(self.mrGbMS.HydrostaticEfficiency, {time=0.65 , v=0.975})
0.7 | 0.98 | table.insert(self.mrGbMS.HydrostaticEfficiency, {time=0.7 , v=0.98})
0.75 | 0.975 | table.insert(self.mrGbMS.HydrostaticEfficiency, {time=0.75 , v=0.975})
0.85 | 0.95 | table.insert(self.mrGbMS.HydrostaticEfficiency, {time=0.85 , v=0.95})
1 | 0.9 | table.insert(self.mrGbMS.HydrostaticEfficiency, {time=1 , v=0.9})

## Compound
r | e | lua
0 | 0 | table.insert(self.mrGbMS.HydrostaticEfficiency, {time=0 , v=0.000001})
0.01 | 0.4 | table.insert(self.mrGbMS.HydrostaticEfficiency, {time=0.01 , v=0.4})
0.07 | 0.7 | table.insert(self.mrGbMS.HydrostaticEfficiency, {time=0.07 , v=0.7})
0.1 | 0.81 | table.insert(self.mrGbMS.HydrostaticEfficiency, {time=0.1 , v=0.81})
0.17 | 0.96 | table.insert(self.mrGbMS.HydrostaticEfficiency, {time=0.17 , v=0.96})
0.18 | 0.97 | table.insert(self.mrGbMS.HydrostaticEfficiency, {time=0.18 , v=0.97})
0.19 | 0.977 | table.insert(self.mrGbMS.HydrostaticEfficiency, {time=0.19 , v=0.977})
0.2 | 0.98 | table.insert(self.mrGbMS.HydrostaticEfficiency, {time=0.2 , v=0.98})
0.21 | 0.975 | table.insert(self.mrGbMS.HydrostaticEfficiency, {time=0.21 , v=0.975})
0.22 | 0.94 | table.insert(self.mrGbMS.HydrostaticEfficiency, {time=0.22 , v=0.94})
0.23 | 0.925 | table.insert(self.mrGbMS.HydrostaticEfficiency, {time=0.23 , v=0.925})
0.25 | 0.92 | table.insert(self.mrGbMS.HydrostaticEfficiency, {time=0.25 , v=0.92})
0.3 | 0.918 | table.insert(self.mrGbMS.HydrostaticEfficiency, {time=0.3 , v=0.918})
0.35 | 0.92 | table.insert(self.mrGbMS.HydrostaticEfficiency, {time=0.35 , v=0.92})
0.4 | 0.935 | table.insert(self.mrGbMS.HydrostaticEfficiency, {time=0.4 , v=0.935})
0.48 | 0.965 | table.insert(self.mrGbMS.HydrostaticEfficiency, {time=0.48 , v=0.965})
0.49 | 0.969 | table.insert(self.mrGbMS.HydrostaticEfficiency, {time=0.49 , v=0.969})
0.5 | 0.97 | table.insert(self.mrGbMS.HydrostaticEfficiency, {time=0.5 , v=0.97})
0.51 | 0.968 | table.insert(self.mrGbMS.HydrostaticEfficiency, {time=0.51 , v=0.968})
0.52 | 0.96 | table.insert(self.mrGbMS.HydrostaticEfficiency, {time=0.52 , v=0.96})
0.53 | 0.94 | table.insert(self.mrGbMS.HydrostaticEfficiency, {time=0.53 , v=0.94})
0.54 | 0.9 | table.insert(self.mrGbMS.HydrostaticEfficiency, {time=0.54 , v=0.9})
0.55 | 0.88 | table.insert(self.mrGbMS.HydrostaticEfficiency, {time=0.55 , v=0.88})
0.56 | 0.88 | table.insert(self.mrGbMS.HydrostaticEfficiency, {time=0.56 , v=0.88})
0.6 | 0.89 | table.insert(self.mrGbMS.HydrostaticEfficiency, {time=0.6 , v=0.89})
0.65 | 0.895 | table.insert(self.mrGbMS.HydrostaticEfficiency, {time=0.65 , v=0.895})
0.7 | 0.9 | table.insert(self.mrGbMS.HydrostaticEfficiency, {time=0.7 , v=0.9})
0.8 | 0.908 | table.insert(self.mrGbMS.HydrostaticEfficiency, {time=0.8 , v=0.908})
1 | 0.91 | table.insert(self.mrGbMS.HydrostaticEfficiency, {time=1 , v=0.91})