## Calculate from Values
maxPRpm | maxPS | maxPSEco | ratedRpm | PS | PSEco | maxTRpm1 | maxTRpm | maxT | maxTEco | idleRpm | idleRatio | fadeOut | linearDown | fadeOutExp | Efficiency | Factor | fuelMinRate | fuelRatedRate | fuelMinRpm | fuelIdleRate | normRpm | PSEcoRate | NmEcoRate | maxPsEcoRate | maxPSRpmRate
2000 | 450 | 450 | 2100 | 435 | 435 | 1000 | 1400 | 2238 | 2238 | 600 | 60% | 149 | 1 | 2 | 0.94 | 1 | 210 | 233.3333 | 1200 | 219.3333 | 2200 | 1 | 1 | 1 | 0.02
f1 | f2 | f3 | f4 | Nm | Nm2 | Anfahrmoment | AnstiegE | Anstieg | Abfall | max kW | rated kW | max g/kWh | Nm1000 | NmEco | Nm2Eco | f2Eco | f3Eco | f4Eco | idleT | idleTEco | xmlComment
2.5e-06 | 0.00049005 | 8.1675e-07 | 0.0015 | 1579.9632 | 1454.5693 | 153.9% | 41.65% | 41.65% | 33.33% | 330.8824 | 319.8529 | 256.6667 | 2238 | 1579.9632 | 1454.5693 | 0.00049005 | 8.1675e-07 | 0.0015 | 1342.8 | 1342.8 | <!-- 2000: 450(450) ¦ 2100: 435(435) ¦ 1000..1400: 2238(2238) ¦ 60 ¦ 1 ¦ 149 ¦ 2 ¦ 2200 ¦ 1200: 210 -->
rpm | rawData | manualData | rawDataEco | manDataEco | motor | motorEco | ps | psEco | fuelUsageRatio | xml | xml2 | t1 | t2 | t3 | t4 | t5 | t1E | t2E | t3E | t4E | t5E | t6 | t6E
0 | 0 |  | 0 |  | 0 | 0 | 0 | 0 | 247.3333 | <!-- 2000: 450(450) ¦ 2100: 435(435) ¦ 1000..1400: 2238(2238) ¦ 60 ¦ 1 ¦ 149 ¦ 2 ¦ 2200 ¦ 1200: 210 --> | <!-- 2000: 450(450) ¦ 2100: 435(435) ¦ 1000..1400: 2238(2238) ¦ 60 ¦ 1 ¦ 149 ¦ 2 ¦ 2200 ¦ 1200: 210 --> | 0 | 0 | 3773.4191 | 0 | 1454.5693 | 0 | 0 | 3773.4191 | 0 | 1454.5693 | 0 | 0
350 | 462.3646 |  | 462.3646 |  | 462.3646 | 462.3646 | 23.0456 | 23.0456 | 228.7315 | <torque rpm="350" motorTorque="462" fuelUsageRatio="228.7"/> | <torque normRpm="0.159" torque="0.207"/> | 1109.675 | 0 | 3389.5643 | 0 | 1454.5693 | 1109.675 | 0 | 3389.5643 | 0 | 1454.5693 | 8879.3934 | 8879.3934
700 | 1734.45 |  | 1734.45 |  | 1734.45 | 1734.45 | 172.9001 | 172.9001 | 216.4815 | <torque rpm="700" motorTorque="1734" fuelUsageRatio="216.5"/> | <torque normRpm="0.318" torque="0.775"/> | 1305.5 | 1734.45 | 3005.7096 | 0 | 1454.5693 | 1305.5 | 1734.45 | 3005.7096 | 0 | 1454.5693 | 4455.4963 | 4455.4963
900 | 2182.05 |  | 2182.05 |  | 2182.05 | 2182.05 | 279.668 | 279.668 | 212.3333 | <torque rpm="900" motorTorque="2182" fuelUsageRatio="212.3"/> | <torque normRpm="0.409" torque="0.975"/> | 1007.1 | 2182.05 | 2786.364 | 0 | 1454.5693 | 1007.1 | 2182.05 | 2786.364 | 0 | 1454.5693 | 3472.4081 | 3472.4081
1000 | 2238 |  | 2238 |  | 2238 | 2238 | 318.7099 | 318.7099 | 211.037 | <torque rpm="1000" motorTorque="2238" fuelUsageRatio="211"/> | <torque normRpm="0.455" torque="1"/> | 746 | 2238 | 2676.6912 | 0 | 1454.5693 | 746 | 2238 | 2676.6912 | 0 | 1454.5693 | 3128.3272 | 3128.3272
1100 | 2238 |  | 2238 |  | 2238 | 2238 | 350.5809 | 350.5809 | 210.2593 | <torque rpm="1100" motorTorque="2238" fuelUsageRatio="210.3"/> | <torque normRpm="0.5" torque="1"/> | 410.3 | 2182.05 | 2567.0184 | 0 | 1454.5693 | 410.3 | 2182.05 | 2567.0184 | 0 | 1454.5693 | 2846.8065 | 2846.8065
1200 | 2238 |  | 2238 |  | 2238 | 2238 | 382.4519 | 382.4519 | 210 | <torque rpm="1200" motorTorque="2238" fuelUsageRatio="210"/> | <torque normRpm="0.545" torque="1"/> | 0 | 2014.2 | 2457.3456 | 0 | 1454.5693 | 0 | 2014.2 | 2457.3456 | 0 | 1454.5693 | 2612.2059 | 2612.2059
1300 | 2238 |  | 2238 |  | 2238 | 2238 | 414.3229 | 414.3229 | 210.2881 | <torque rpm="1300" motorTorque="2238" fuelUsageRatio="210.3"/> | <torque normRpm="0.591" torque="1"/> | -484.9 | 1734.45 | 2347.6728 | 0 | 1454.5693 | -484.9 | 1734.45 | 2347.6728 | 0 | 1454.5693 | 2413.6977 | 2413.6977
1400 | 2238 |  | 2238 |  | 2238 | 2238 | 446.1939 | 446.1939 | 211.1523 | <torque rpm="1400" motorTorque="2238" fuelUsageRatio="211.2"/> | <torque normRpm="0.636" torque="1"/> | -1044.4 | 1342.8 | 2238 | 0 | 1454.5693 | -1044.4 | 1342.8 | 2238 | 0 | 1454.5693 | 2243.5478 | 2243.5478
1500 | 2096.0846 |  | 2096.0846 |  | 2096.0846 | 2096.0846 | 447.75 | 447.75 | 212.5926 | <torque rpm="1500" motorTorque="2096" fuelUsageRatio="212.6"/> | <torque normRpm="0.682" torque="0.937"/> | -1678.5 | 839.25 | 2128.3272 | 351.1029 | 1454.5693 | -1678.5 | 839.25 | 2128.3272 | 351.1029 | 1454.5693 | 2096.0846 | 2096.0846
1600 | 1967.0542 |  | 1967.0542 |  | 1967.0542 | 1967.0542 | 448.2 | 448.2 | 214.6091 | <torque rpm="1600" motorTorque="1967" fuelUsageRatio="214.6"/> | <torque normRpm="0.727" torque="0.879"/> | -2387.2 | 223.8 | 2018.6544 | 921.6452 | 1454.5693 | -2387.2 | 223.8 | 2018.6544 | 921.6452 | 1454.5693 | 1967.0542 | 1967.0542
1700 | 1853.2039 |  | 1853.2039 |  | 1853.2039 | 1853.2039 | 448.65 | 448.65 | 217.2016 | <torque rpm="1700" motorTorque="1853" fuelUsageRatio="217.2"/> | <torque normRpm="0.773" torque="0.828"/> | -3170.5 | 0 | 1908.9816 | 1301.1462 | 1454.5693 | -3170.5 | 0 | 1908.9816 | 1301.1462 | 1454.5693 | 1853.2039 | 1853.2039
1800 | 1752.0037 |  | 1752.0037 |  | 1752.0037 | 1752.0037 | 449.1 | 449.1 | 220.3704 | <torque rpm="1800" motorTorque="1752" fuelUsageRatio="220.4"/> | <torque normRpm="0.818" torque="0.783"/> | -4028.4 | 0 | 1799.3088 | 1521.4461 | 1454.5693 | -4028.4 | 0 | 1799.3088 | 1521.4461 | 1454.5693 | 1752.0037 | 1752.0037
1850 | 1705.5063 |  | 1705.5063 |  | 1705.5063 | 1705.5063 | 449.325 | 449.325 | 222.1708 | <torque rpm="1850" motorTorque="1706" fuelUsageRatio="222.2"/> | <torque normRpm="0.841" torque="0.762"/> | -4485.325 | 0 | 1744.4724 | 1579.9632 | 1454.5693 | -4485.325 | 0 | 1744.4724 | 1579.9632 | 1454.5693 | 1705.5063 | 1705.5063
1900 | 1661.4561 |  | 1661.4561 |  | 1661.4561 | 1661.4561 | 449.55 | 449.55 | 224.1152 | <torque rpm="1900" motorTorque="1661" fuelUsageRatio="224.1"/> | <torque normRpm="0.864" torque="0.742"/> | -4960.9 | 0 | 1689.636 | 1607.6819 | 1454.5693 | -4960.9 | 0 | 1689.636 | 1607.6819 | 1454.5693 | 1661.4561 | 1661.4561
1950 | 1619.6649 |  | 1619.6649 |  | 1619.6649 | 1619.6649 | 449.775 | 449.775 | 226.2037 | <torque rpm="1950" motorTorque="1620" fuelUsageRatio="226.2"/> | <torque normRpm="0.886" torque="0.724"/> | -5455.125 | 0 | 1634.7996 | 1606.9712 | 1454.5693 | -5455.125 | 0 | 1634.7996 | 1606.9712 | 1454.5693 | 1619.6649 | 1619.6649
2000 | 1579.9632 |  | 1579.9632 |  | 1579.9632 | 1579.9632 | 450 | 450 | 228.4362 | <torque rpm="2000" motorTorque="1580" fuelUsageRatio="228.4"/> | <torque normRpm="0.909" torque="0.706"/> | -5968 | 0 | 1579.9632 | 1579.9632 | 1454.5693 | -5968 | 0 | 1579.9632 | 1579.9632 | 1454.5693 | 1579.9632 | 1579.9632
2050 | 1528.5823 |  | 1528.5823 |  | 1528.5823 | 1528.5823 | 446.25 | 446.25 | 230.8128 | <torque rpm="2050" motorTorque="1529" fuelUsageRatio="230.8"/> | <torque normRpm="0.932" torque="0.683"/> | -6499.525 | 0 | 1525.1268 | 1528.5823 | 1454.5693 | -6499.525 | 0 | 1525.1268 | 1528.5823 | 1454.5693 | 1541.4275 | 1541.4275
2100 | 1454.5693 |  | 1454.5693 |  | 1454.5693 | 1454.5693 | 435 | 435 | 233.3333 | <torque rpm="2100" motorTorque="1455" fuelUsageRatio="233.3"/> | <torque normRpm="0.955" torque="0.65"/> | -7049.7 | 0 | 1470.2904 | 1454.5693 | 1454.5693 | -7049.7 | 0 | 1470.2904 | 1454.5693 | 1454.5693 | 1504.7269 | 1504.7269
2150 | 1290.7739 |  | 1290.7739 |  | 1290.7739 | 1290.7739 | 395.2066 | 395.2066 | 248.5541 | <torque rpm="2150" motorTorque="1291" fuelUsageRatio="248.6"/> | <torque normRpm="0.977" torque="0.577"/> | -7618.525 | 0 | 1415.454 | 1359.5032 | 1290.7739 | -7618.525 | 0 | 1415.454 | 1359.5032 | 1290.7739 | 1469.7332 | 1469.7332
2200 | 799.3874 |  | 799.3874 |  | 799.3874 | 799.3874 | 250.4468 | 250.4468 | 319.4349 | <torque rpm="2200" motorTorque="799" fuelUsageRatio="319.4"/> | <torque normRpm="1" torque="0.357"/> | -8206 | 0 | 1360.6176 | 1244.8195 | 799.3874 | -8206 | 0 | 1360.6176 | 1244.8195 | 799.3874 | 1436.3302 | 1436.3302
2250 | 0 |  | 0 |  | 0 | 0 | 0 | 0 | 466.6667 | <torque rpm="2250" motorTorque="0" motorTorqueEco="0" fuelUsageRatio="466.7"/> |  | -8812.125 | 0 | 1305.7812 | 1111.826 | 0 | -8812.125 | 0 | 1305.7812 | 1111.826 | 0 | 1404.4118 | 1404.4118
2300 | 0 |  | 0 |  | 0 | 0 | 0 | 0 | 466.6667 | <torque rpm="2300" motorTorque="0" motorTorqueEco="0" fuelUsageRatio="466.7"/> |  | -9436.9 | 0 | 1250.9449 | 961.7168 | 0 | -9436.9 | 0 | 1250.9449 | 961.7168 | 0 | 1373.8811 | 1373.8811
2350 | 0 |  | 0 |  | 0 | 0 | 0 | 0 | 466.6667 |  |  | -10080.325 | 0 | 1196.1085 | 795.5843 | 0 | -10080.325 | 0 | 1196.1085 | 795.5843 | 0 | 1344.6496 | 1344.6496
2400 | 0 |  | 0 |  | 0 | 0 | 0 | 0 | 466.6667 |  |  | -10742.4 | 0 | 1141.2721 | 614.4301 | 0 | -10742.4 | 0 | 1141.2721 | 614.4301 | 0 | 1316.636 | 1316.636
2450 | 0 |  | 0 |  | 0 | 0 | 0 | 0 | 466.6667 |  |  | -11423.125 | 0 | 1086.4357 | 419.1739 | 0 | -11423.125 | 0 | 1086.4357 | 419.1739 | 0 | 1289.7659 | 1289.7659
2500 | 0 |  | 0 |  | 0 | 0 | 0 | 0 | 466.6667 |  |  | -12122.5 | 0 | 1031.5993 | 210.6618 | 0 | -12122.5 | 0 | 1031.5993 | 210.6618 | 0 | 1263.9706 | 1263.9706
2550 | 0 |  | 0 |  | 0 | 0 | 0 | 0 | 466.6667 |  |  | -12840.525 | 0 | 976.7629 | 0 | 0 | -12840.525 | 0 | 976.7629 | 0 | 0 | 1239.1869 | 1239.1869
2600 | 0 |  | 0 |  | 0 | 0 | 0 | 0 | 466.6667 |  |  | -13577.2 | 0 | 921.9265 | 0 | 0 | -13577.2 | 0 | 921.9265 | 0 | 0 | 1215.3563 | 1215.3563
2650 | 0 |  | 0 |  | 0 | 0 | 0 | 0 | 466.6667 |  |  | -14332.525 | 0 | 867.0901 | 0 | 0 | -14332.525 | 0 | 867.0901 | 0 | 0 | 1192.4251 | 1192.4251
2750 | 0 |  | 0 |  | 0 | 0 | 0 | 0 | 466.6667 |  |  | -15899.125 | 0 | 757.4173 | 0 | 0 | -15899.125 | 0 | 757.4173 | 0 | 0 | 1149.0642 | 1149.0642
3000 | 0 |  | 0 |  | 0 | 0 | 0 | 0 | 466.6667 |  |  | -20142 | 0 | 483.2353 | 0 | 0 | -20142 | 0 | 483.2353 | 0 | 0 | 1053.3088 | 1053.3088
3250 | 0 |  | 0 |  | 0 | 0 | 0 | 0 | 466.6667 |  |  | -24851.125 | 0 | 209.0533 | 0 | 0 | -24851.125 | 0 | 209.0533 | 0 | 0 | 972.2851 | 972.2851
3500 | 0 |  | 0 |  | 0 | 0 | 0 | 0 | 466.6667 |  |  | -30026.5 | 0 | 0 | 0 | 0 | -30026.5 | 0 | 0 | 0 | 0 | 902.8361 | 902.8361
3750 | 0 |  | 0 |  | 0 | 0 | 0 | 0 | 466.6667 |  |  | -35668.125 | 0 | 0 | 0 | 0 | -35668.125 | 0 | 0 | 0 | 0 | 842.6471 | 842.6471
4000 | 0 |  | 0 |  | 0 | 0 | 0 | 0 | 466.6667 |  |  | -41776 | 0 | 0 | 0 | 0 | -41776 | 0 | 0 | 0 | 0 | 789.9816 | 789.9816
4250 | 0 |  | 0 |  | 0 | 0 | 0 | 0 | 466.6667 |  |  | -48350.125 | 0 | 0 | 0 | 0 | -48350.125 | 0 | 0 | 0 | 0 | 743.5121 | 743.5121
4500 | 0 |  | 0 |  | 0 | 0 | 0 | 0 | 466.6667 |  |  | -55390.5 | 0 | 0 | 0 | 0 | -55390.5 | 0 | 0 | 0 | 0 | 702.2059 | 702.2059
4750 | 0 |  | 0 |  | 0 | 0 | 0 | 0 | 466.6667 |  |  | -62897.125 | 0 | 0 | 0 | 0 | -62897.125 | 0 | 0 | 0 | 0 | 665.2477 | 665.2477
5000 | 0 |  | 0 |  | 0 | 0 | 0 | 0 | 466.6667 |  |  | -70870 | 0 | 0 | 0 | 0 | -70870 | 0 | 0 | 0 | 0 | 631.9853 | 631.9853
5250 | 0 |  | 0 |  | 0 | 0 | 0 | 0 | 466.6667 |  |  | -79309.125 | 0 | 0 | 0 | 0 | -79309.125 | 0 | 0 | 0 | 0 | 601.8908 | 601.8908
5500 | 0 |  | 0 |  | 0 | 0 | 0 | 0 | 466.6667 |  |  | -88214.5 | 0 | 0 | 0 | 0 | -88214.5 | 0 | 0 | 0 | 0 | 574.5321 | 574.5321
5750 | 0 |  | 0 |  | 0 | 0 | 0 | 0 | 466.6667 |  |  | -97586.125 | 0 | 0 | 0 | 0 | -97586.125 | 0 | 0 | 0 | 0 | 549.5524 | 549.5524
6000 | 0 |  | 0 |  | 0 | 0 | 0 | 0 | 466.6667 |  |  | -107424 | 0 | 0 | 0 | 0 | -107424 | 0 | 0 | 0 | 0 | 526.6544 | 526.6544
6250 | 0 |  | 0 |  | 0 | 0 | 0 | 0 | 466.6667 |  |  | -117728.125 | 0 | 0 | 0 | 0 | -117728.125 | 0 | 0 | 0 | 0 | 505.5882 | 505.5882
6500 | 0 |  | 0 |  | 0 | 0 | 0 | 0 | 466.6667 |  |  | -128498.5 | 0 | 0 | 0 | 0 | -128498.5 | 0 | 0 | 0 | 0 | 486.1425 | 486.1425
6750 | 0 |  | 0 |  | 0 | 0 | 0 | 0 | 466.6667 |  |  | -139735.125 | 0 | 0 | 0 | 0 | -139735.125 | 0 | 0 | 0 | 0 | 468.1373 | 468.1373
7000 | 0 |  | 0 |  | 0 | 0 | 0 | 0 | 466.6667 |  |  | -151438 | 0 | 0 | 0 | 0 | -151438 | 0 | 0 | 0 | 0 | 451.4181 | 451.4181
7250 | 0 |  | 0 |  | 0 | 0 | 0 | 0 | 466.6667 |  |  | -163607.125 | 0 | 0 | 0 | 0 | -163607.125 | 0 | 0 | 0 | 0 | 435.8519 | 435.8519
7500 | 0 |  | 0 |  | 0 | 0 | 0 | 0 | 466.6667 |  |  | -176242.5 | 0 | 0 | 0 | 0 | -176242.5 | 0 | 0 | 0 | 0 | 421.3235 | 421.3235
7750 | 0 |  | 0 |  | 0 | 0 | 0 | 0 | 466.6667 |  |  | -189344.125 | 0 | 0 | 0 | 0 | -189344.125 | 0 | 0 | 0 | 0 | 407.7324 | 407.7324
8000 | 0 |  | 0 |  | 0 | 0 | 0 | 0 | 466.6667 |  |  | -202912 | 0 | 0 | 0 | 0 | -202912 | 0 | 0 | 0 | 0 | 394.9908 | 394.9908
8250 | 0 |  | 0 |  | 0 | 0 | 0 | 0 | 466.6667 |  |  | -216946.125 | 0 | 0 | 0 | 0 | -216946.125 | 0 | 0 | 0 | 0 | 383.0214 | 383.0214
8500 | 0 |  | 0 |  | 0 | 0 | 0 | 0 | 466.6667 |  |  | -231446.5 | 0 | 0 | 0 | 0 | -231446.5 | 0 | 0 | 0 | 0 | 371.7561 | 371.7561
8750 | 0 |  | 0 |  | 0 | 0 | 0 | 0 | 466.6667 |  |  | -246413.125 | 0 | 0 | 0 | 0 | -246413.125 | 0 | 0 | 0 | 0 | 361.1345 | 361.1345
9000 | 0 |  | 0 |  | 0 | 0 | 0 | 0 | 466.6667 |  |  | -261846 | 0 | 0 | 0 | 0 | -261846 | 0 | 0 | 0 | 0 | 351.1029 | 351.1029

## Sheet1
rpm | rawData | pto | kw_pto | ps | motor | xml | xml2
800 | 2600 | 2444 | 204.733 | 296.2094 | 2600 | <torque rpm="800" motorTorque="2600"/> | <torque normRpm="0.381" torque="0.884"/>
900 | 2730 | 2566.2 | 241.8408 | 349.8974 | 2730 | <torque rpm="900" motorTorque="2730"/> | <torque normRpm="0.429" torque="0.928"/>
1000 | 2800 | 2632 | 275.6021 | 398.7435 | 2800 | <torque rpm="1000" motorTorque="2800"/> | <torque normRpm="0.476" torque="0.952"/>
1100 | 2850 | 2679 | 308.5759 | 446.4503 | 2850 | <torque rpm="1100" motorTorque="2850"/> | <torque normRpm="0.524" torque="0.969"/>
1200 | 2890 | 2716.6 | 341.3529 | 493.8723 | 2890 | <torque rpm="1200" motorTorque="2890"/> | <torque normRpm="0.571" torque="0.983"/>
1300 | 2920 | 2744.8 | 373.6377 | 540.5822 | 2920 | <torque rpm="1300" motorTorque="2920"/> | <torque normRpm="0.619" torque="0.993"/>
1400 | 2941 | 2764.54 | 405.2729 | 586.3523 | 2941 | <torque rpm="1400" motorTorque="2941"/> | <torque normRpm="0.667" torque="1"/>
1500 | 2900 | 2726 | 428.1675 | 619.4764 | 2900 | <torque rpm="1500" motorTorque="2900"/> | <torque normRpm="0.714" torque="0.986"/>
1600 | 2830 | 2660.2 | 445.688 | 644.8251 | 2830 | <torque rpm="1600" motorTorque="2830"/> | <torque normRpm="0.762" torque="0.962"/>
1700 | 2740 | 2575.6 | 458.4838 | 663.3382 | 2740 | <torque rpm="1700" motorTorque="2740"/> | <torque normRpm="0.81" torque="0.932"/>
1800 | 2650 | 2491 | 469.5079 | 679.288 | 2650 | <torque rpm="1800" motorTorque="2650"/> | <torque normRpm="0.857" torque="0.901"/>
1900 | 2557.5077 | 2404.0573 | 478.2941 | 692 | 2557.5077 | <torque rpm="1900" motorTorque="2558"/> | <torque normRpm="0.905" torque="0.87"/>
2000 | 2429.6324 | 2283.8544 | 478.2941 | 692 | 2429.6324 | <torque rpm="2000" motorTorque="2430"/> | <torque normRpm="0.952" torque="0.826"/>
2100 | 2313.9356 | 2175.0994 | 478.2941 | 692 | 2313.9356 | <torque rpm="2100" motorTorque="2314"/> | <torque normRpm="1" torque="0.787"/>
2200 | 2000 | 1880 | 433.089 | 626.5969 | 2000 | <torque rpm="2200" motorTorque="2000"/> | <torque normRpm="1.048" torque="0.68"/>
2300 | 0 | 0 | 0 | 0 | 0 | <torque rpm="2300" motorTorque="0"/> | <torque normRpm="1.095" torque="0"/>
2400 | 0 | 0 | 0 | 0 | 0 | <torque rpm="2400" motorTorque="0"/> | <torque normRpm="1.143" torque="0"/>
2500 | 0 | 0 | 0 | 0 |  | <torque rpm="2500" motorTorque="0"/> | <torque normRpm="1.19" torque="0"/>
Factor | ratedRpm | PS | Nm_rated
0.94 | 2100 | 692 | 2313.451

## Sheet1 (2)
rpm | rawData | pto | kw_pto | ps | motor | xml
900 | 0 | 0 | 0 | 0 | 0 | <torque rpm="900" motorTorque="0"/> | 1.2745
1000 | 1850 | 2357.7674 | 246.8866 | 357.1977 | 2508.2632 | <torque rpm="1000" motorTorque="2508"/>
1100 | 1850 | 2357.7674 | 271.5753 | 392.9175 | 2508.2632 | <torque rpm="1100" motorTorque="2508"/>
1200 | 1850 | 2357.7674 | 296.264 | 428.6372 | 2508.2632 | <torque rpm="1200" motorTorque="2508"/>
1300 | 1850 | 2357.7674 | 320.9526 | 464.357 | 2508.2632 | <torque rpm="1300" motorTorque="2508"/>
1400 | 1810 | 2306.7887 | 338.168 | 489.2643 | 2454.0305 | <torque rpm="1400" motorTorque="2454"/>
1500 | 1690 | 2153.8524 | 338.3014 | 489.4574 | 2291.3323 | <torque rpm="1500" motorTorque="2291"/>
1600 | 1585 | 2020.0332 | 338.4349 | 489.6505 | 2148.9715 | <torque rpm="1600" motorTorque="2149"/>
1700 | 1492 | 1901.5076 | 338.4883 | 489.7277 | 2022.8804 | <torque rpm="1700" motorTorque="2023"/>
1800 | 1410 | 1797.0011 | 338.7018 | 490.0366 | 1911.7033 | <torque rpm="1800" motorTorque="1912"/>
1900 | 1320 | 1682.2989 | 334.6982 | 484.2442 | 1789.6797 | <torque rpm="1900" motorTorque="1790"/>
2000 | 1250 | 1593.0861 | 333.6306 | 482.6996 | 1694.7724 | <torque rpm="2000" motorTorque="1695"/>
2100 | 1180 | 1503.8733 | 330.6946 | 478.4518 | 1599.8652 | <torque rpm="2100" motorTorque="1600"/>
2200 | 500 | 637.2344 | 146.7975 | 212.3878 | 677.909 | <torque rpm="2200" motorTorque="678"/>
2300 | 0 | 0 | 0 | 0 | 0 | <torque rpm="2300" motorTorque="0"/>
2300 | 0 | 0 | 0 | 0 | 0 | <torque rpm="2300" motorTorque="0"/>