## Calculate from Values
maxPRpm | maxPS | maxPSEco | ratedRpm | PS | PSEco | maxTRpm1 | maxTRpm | maxT | maxTEco | idleRpm | idleRatio | fadeOut | linearDown | fadeOutExp | Efficiency | Factor | fuelMinRate | fuelRatedRate | fuelMinRpm | fuelIdleRate | normRpm | PSEcoRate | NmEcoRate | maxPsEcoRate
2500 | 61 | 61 | 2500 | 61 | 61 | 1700 | 1700 | 177 | 177 | 900 | 85% | 249 | 0.5 | 1.7 | 0.94 | 1 | 210 | 233.3333 | 1540 | 219.3333 | 2600 | 1 | 1 | 1
f1 | f2 | f3 | f4 | Nm | Nm2 | Anfahrmoment | AnstiegE | Anstieg | Abfall | max kW | rated kW | g/kWh | Nm1000 | NmEco | Nm2Eco | f2Eco | f3Eco | f4Eco | idleT | idleTEco | xmlComment
2.3438e-07 | 3.9984e-05 | 4.998e-08 | 0 | 171.3382 | 171.3382 | 91.44% | 3.304% | 3.304% | 32% | 44.8529 | 44.8529 | 256.6667 | 156.6727 | 171.3382 | 171.3382 | 3.9984e-05 | 4.998e-08 | 0 | 150.45 | 150.45 | <!-- 2500: 61(61) ¦ 2500: 61(61) ¦ 1700..1700: 177(177) ¦ 85 ¦ 0.5 ¦ 249 ¦ 1.7 ¦ 2600 ¦ 1540: 210 -->
rpm | rawData | manualData | rawDataEco | manDataEco | motor | motorEco | ps | psEco | fuelUsageRatio | xml | xml2 | t1 | t2 | t3 | t4 | t5 | t1E | t2E | t3E | t4E | t5E
0 | 0 |  | 0 |  | 0 | 0 | 0 | 0 | 264.0404 | <!-- 2500: 61(61) ¦ 2500: 61(61) ¦ 1700..1700: 177(177) ¦ 85 ¦ 0.5 ¦ 249 ¦ 1.7 ¦ 2600 ¦ 1540: 210 --> | <!-- 2500: 61(61) ¦ 2500: 61(61) ¦ 1700..1700: 177(177) ¦ 85 ¦ 0.5 ¦ 249 ¦ 1.7 ¦ 2600 ¦ 1540: 210 --> | 0 | 57.1102 | 170.2324 | 428345.5882 | 171.3382 | 0 | 57.1102 | 170.2324 | 428345.5882 | 171.3382
350 | 97.0367 |  | 97.0367 |  | 97.0367 | 97.0367 | 4.8366 | 4.8366 | 242.2679 | <torque rpm="350" motorTorque="97" fuelUsageRatio="242.3"/> | <torque normRpm="0.135" torque="0.548"/> | 94.2634 | 101.3947 | 173.7157 | 1223.8445 | 171.3382 | 94.2634 | 101.3947 | 173.7157 | 1223.8445 | 171.3382
700 | 137.1833 |  | 137.1833 |  | 137.1833 | 137.1833 | 13.6752 | 13.6752 | 226.0781 | <torque rpm="700" motorTorque="137" fuelUsageRatio="226.1"/> | <torque normRpm="0.269" torque="0.775"/> | 143.0204 | 135.5156 | 176.1153 | 611.9223 | 171.3382 | 143.0204 | 135.5156 | 176.1153 | 611.9223 | 171.3382
900 | 150.45 |  | 150.45 |  | 150.45 | 150.45 | 19.2828 | 19.2828 | 219.3333 | <torque rpm="900" motorTorque="150" fuelUsageRatio="219.3"/> | <torque normRpm="0.346" torque="0.85"/> | 150.45 | 150.45 | 177 | 475.9395 | 171.3382 | 150.45 | 150.45 | 177 | 475.9395 | 171.3382
1000 | 156.6727 |  | 156.6727 |  | 156.6727 | 156.6727 | 22.3115 | 22.3115 | 216.6445 | <torque rpm="1000" motorTorque="157" fuelUsageRatio="216.6"/> | <torque normRpm="0.385" torque="0.885"/> | 148.5926 | 156.6727 | 177.3096 | 428.3456 | 171.3382 | 148.5926 | 156.6727 | 177.3096 | 428.3456 | 171.3382
1100 | 162.0656 |  | 162.0656 |  | 162.0656 | 162.0656 | 25.3875 | 25.3875 | 214.4115 | <torque rpm="1100" motorTorque="162" fuelUsageRatio="214.4"/> | <torque normRpm="0.423" torque="0.916"/> | 143.0204 | 162.0656 | 177.5308 | 389.4051 | 171.3382 | 143.0204 | 162.0656 | 177.5308 | 389.4051 | 171.3382
1200 | 166.6289 |  | 166.6289 |  | 166.6289 | 166.6289 | 28.4752 | 28.4752 | 212.6341 | <torque rpm="1200" motorTorque="167" fuelUsageRatio="212.6"/> | <torque normRpm="0.462" torque="0.941"/> | 133.7333 | 166.6289 | 177.6635 | 356.9547 | 171.3382 | 133.7333 | 166.6289 | 177.6635 | 356.9547 | 171.3382
1300 | 170.3625 |  | 170.3625 |  | 170.3625 | 170.3625 | 31.5394 | 31.5394 | 211.3125 | <torque rpm="1300" motorTorque="170" fuelUsageRatio="211.3"/> | <torque normRpm="0.5" torque="0.963"/> | 120.7315 | 170.3625 | 177.7077 | 329.4966 | 171.3382 | 120.7315 | 170.3625 | 177.7077 | 329.4966 | 171.3382
1400 | 173.2664 |  | 173.2664 |  | 173.2664 | 173.2664 | 34.5444 | 34.5444 | 210.4466 | <torque rpm="1400" motorTorque="173" fuelUsageRatio="210.4"/> | <torque normRpm="0.538" torque="0.979"/> | 104.0148 | 173.2664 | 177.6635 | 305.9611 | 171.3382 | 104.0148 | 173.2664 | 177.6635 | 305.9611 | 171.3382
1500 | 175.3406 |  | 175.3406 |  | 175.3406 | 175.3406 | 37.455 | 37.455 | 210.0365 | <torque rpm="1500" motorTorque="175" fuelUsageRatio="210"/> | <torque normRpm="0.577" torque="0.991"/> | 83.5833 | 175.3406 | 177.5308 | 285.5637 | 171.3382 | 83.5833 | 175.3406 | 177.5308 | 285.5637 | 171.3382
1600 | 176.5852 |  | 176.5852 |  | 176.5852 | 176.5852 | 40.2355 | 40.2355 | 210.0911 | <torque rpm="1600" motorTorque="177" fuelUsageRatio="210.1"/> | <torque normRpm="0.615" torque="0.998"/> | 59.437 | 176.5852 | 177.3096 | 267.716 | 171.3382 | 59.437 | 176.5852 | 177.3096 | 267.716 | 171.3382
1700 | 177 |  | 177 |  | 177 | 177 | 42.8507 | 42.8507 | 210.6481 | <torque rpm="1700" motorTorque="177" fuelUsageRatio="210.6"/> | <torque normRpm="0.654" torque="1"/> | 31.5759 | 177 | 177 | 251.968 | 171.3382 | 31.5759 | 177 | 177 | 251.968 | 171.3382
1800 | 176.6019 |  | 176.6019 |  | 176.6019 | 176.6019 | 45.2693 | 45.2693 | 211.7115 | <torque rpm="1800" motorTorque="177" fuelUsageRatio="211.7"/> | <torque normRpm="0.692" torque="0.998"/> | 0 | 176.5852 | 176.6019 | 237.9698 | 171.3382 | 0 | 176.5852 | 176.6019 | 237.9698 | 171.3382
1850 | 176.3697 |  | 176.3697 |  | 176.3697 | 176.3697 | 46.4656 | 46.4656 | 212.4331 | <torque rpm="1850" motorTorque="176" fuelUsageRatio="212.4"/> | <torque normRpm="0.712" torque="0.996"/> | -17.181 | 176.0666 | 176.3697 | 231.5382 | 171.3382 | -17.181 | 176.0666 | 176.3697 | 231.5382 | 171.3382
1900 | 176.1153 |  | 176.1153 |  | 176.1153 | 176.1153 | 47.6526 | 47.6526 | 213.2812 | <torque rpm="1900" motorTorque="176" fuelUsageRatio="213.3"/> | <torque normRpm="0.731" torque="0.995"/> | -35.2907 | 175.3406 | 176.1153 | 225.445 | 171.3382 | -35.2907 | 175.3406 | 176.1153 | 225.445 | 171.3382
1950 | 175.8389 |  | 175.8389 |  | 175.8389 | 175.8389 | 48.8298 | 48.8298 | 214.256 | <torque rpm="1950" motorTorque="176" fuelUsageRatio="214.3"/> | <torque normRpm="0.75" torque="0.993"/> | -54.3292 | 174.4072 | 175.8389 | 219.6644 | 171.3382 | -54.3292 | 174.4072 | 175.8389 | 219.6644 | 171.3382
2000 | 175.5403 |  | 175.5403 |  | 175.5403 | 175.5403 | 49.9968 | 49.9968 | 215.3573 | <torque rpm="2000" motorTorque="176" fuelUsageRatio="215.4"/> | <torque normRpm="0.769" torque="0.992"/> | -74.2963 | 173.2664 | 175.5403 | 214.1728 | 171.3382 | -74.2963 | 173.2664 | 175.5403 | 214.1728 | 171.3382
2050 | 175.2196 |  | 175.2196 |  | 175.2196 | 175.2196 | 51.1531 | 51.1531 | 216.5853 | <torque rpm="2050" motorTorque="175" fuelUsageRatio="216.6"/> | <torque normRpm="0.788" torque="0.99"/> | -95.1921 | 171.9182 | 175.2196 | 208.9491 | 171.3382 | -95.1921 | 171.9182 | 175.2196 | 208.9491 | 171.3382
2100 | 174.8768 |  | 174.8768 |  | 174.8768 | 174.8768 | 52.2982 | 52.2982 | 217.9398 | <torque rpm="2100" motorTorque="175" fuelUsageRatio="217.9"/> | <torque normRpm="0.808" torque="0.988"/> | -117.0167 | 170.3625 | 174.8768 | 203.9741 | 171.3382 | -117.0167 | 170.3625 | 174.8768 | 203.9741 | 171.3382
2150 | 174.5119 |  | 174.5119 |  | 174.5119 | 174.5119 | 53.4317 | 53.4317 | 219.4209 | <torque rpm="2150" motorTorque="175" fuelUsageRatio="219.4"/> | <torque normRpm="0.827" torque="0.986"/> | -139.7699 | 168.5994 | 174.5119 | 199.2305 | 171.3382 | -139.7699 | 168.5994 | 174.5119 | 199.2305 | 171.3382
2200 | 174.1249 |  | 174.1249 |  | 174.1249 | 174.1249 | 54.5531 | 54.5531 | 221.0286 | <torque rpm="2200" motorTorque="174" fuelUsageRatio="221"/> | <torque normRpm="0.846" torque="0.984"/> | -163.4519 | 166.6289 | 174.1249 | 194.7025 | 171.3382 | -163.4519 | 166.6289 | 174.1249 | 194.7025 | 171.3382
2250 | 173.7157 |  | 173.7157 |  | 173.7157 | 173.7157 | 55.6618 | 55.6618 | 222.7629 | <torque rpm="2250" motorTorque="174" fuelUsageRatio="222.8"/> | <torque normRpm="0.865" torque="0.981"/> | -188.0625 | 164.451 | 173.7157 | 190.3758 | 171.3382 | -188.0625 | 164.451 | 173.7157 | 190.3758 | 171.3382
2300 | 173.2845 |  | 173.2845 |  | 173.2845 | 173.2845 | 56.7575 | 56.7575 | 224.6238 | <torque rpm="2300" motorTorque="173" fuelUsageRatio="224.6"/> | <torque normRpm="0.885" torque="0.979"/> | -213.6019 | 162.0656 | 173.2845 | 186.2372 | 171.3382 | -213.6019 | 162.0656 | 173.2845 | 186.2372 | 171.3382
2350 | 172.8311 |  | 172.8311 |  | 172.8311 | 172.8311 | 57.8396 | 57.8396 | 226.6113 | <torque rpm="2350" motorTorque="173" fuelUsageRatio="226.6"/> | <torque normRpm="0.904" torque="0.976"/> | -240.0699 | 159.4729 | 172.8311 | 182.2747 | 171.3382 | -240.0699 | 159.4729 | 172.8311 | 182.2747 | 171.3382
2400 | 172.3556 |  | 172.3556 |  | 172.3556 | 172.3556 | 58.9077 | 58.9077 | 228.7254 | <torque rpm="2400" motorTorque="172" fuelUsageRatio="228.7"/> | <torque normRpm="0.923" torque="0.974"/> | -267.4667 | 156.6727 | 172.3556 | 178.4773 | 171.3382 | -267.4667 | 156.6727 | 172.3556 | 178.4773 | 171.3382
2450 | 171.858 |  | 171.858 |  | 171.858 | 171.858 | 59.9613 | 59.9613 | 230.9661 | <torque rpm="2450" motorTorque="172" fuelUsageRatio="231"/> | <torque normRpm="0.942" torque="0.971"/> | -295.7921 | 153.665 | 171.858 | 174.8349 | 171.3382 | -295.7921 | 153.665 | 171.858 | 174.8349 | 171.3382
2500 | 171.3382 |  | 171.3382 |  | 171.3382 | 171.3382 | 61 | 61 | 233.3333 | <torque rpm="2500" motorTorque="171" fuelUsageRatio="233.3"/> | <torque normRpm="0.962" torque="0.968"/> | -325.0463 | 150.45 | 171.3382 | 171.3382 | 171.3382 | -325.0463 | 150.45 | 171.3382 | 171.3382 | 171.3382
2550 | 160.1551 |  | 160.1551 |  | 160.1551 | 160.1551 | 58.1589 | 58.1589 | 237.5494 | <torque rpm="2550" motorTorque="160" fuelUsageRatio="237.5"/> | <torque normRpm="0.981" torque="0.905"/> | -355.2292 | 147.0275 | 170.7964 | 167.9787 | 160.1551 | -355.2292 | 147.0275 | 170.7964 | 167.9787 | 160.1551
2600 | 135.0041 |  | 135.0041 |  | 135.0041 | 135.0041 | 49.9868 | 49.9868 | 257.1828 | <torque rpm="2600" motorTorque="135" fuelUsageRatio="257.2"/> | <torque normRpm="1" torque="0.763"/> | -386.3407 | 143.3977 | 170.2324 | 164.7483 | 135.0041 | -386.3407 | 143.3977 | 170.2324 | 164.7483 | 135.0041
2650 | 98.9496 |  | 98.9496 |  | 98.9496 | 98.9496 | 37.3418 | 37.3418 | 299.0547 | <torque rpm="2650" motorTorque="99" fuelUsageRatio="299.1"/> |  | -418.381 | 139.5604 | 169.6463 | 161.6398 | 98.9496 | -418.381 | 139.5604 | 169.6463 | 161.6398 | 98.9496
2750 | 0 |  | 0 |  | 0 | 0 | 0 | 0 | 466.6667 | <torque rpm="2750" motorTorque="0" motorTorqueEco="0" fuelUsageRatio="466.7"/> |  | -485.2477 | 131.2635 | 168.4078 | 155.762 | 0 | -485.2477 | 131.2635 | 168.4078 | 155.762 | 0
3000 | 0 |  | 0 |  | 0 | 0 | 0 | 0 | 466.6667 |  |  | -668.6667 | 106.8914 | 164.9245 | 142.7819 | 0 | -668.6667 | 106.8914 | 164.9245 | 142.7819 | 0
3250 | 0 |  | 0 |  | 0 | 0 | 0 | 0 | 466.6667 |  |  | -875.3032 | 77.3338 | 160.8883 | 131.7986 | 0 | -875.3032 | 77.3338 | 160.8883 | 131.7986 | 0
3500 | 0 |  | 0 |  | 0 | 0 | 0 | 0 | 466.6667 |  |  | -1105.1574 | 42.5906 | 156.2992 | 122.3845 | 0 | -1105.1574 | 42.5906 | 156.2992 | 122.3845 | 0
3750 | 0 |  | 0 |  | 0 | 0 | 0 | 0 | 466.6667 |  |  | -1358.2292 | 2.6619 | 151.1571 | 114.2255 | 0 | -1358.2292 | 2.6619 | 151.1571 | 114.2255 | 0
4000 | 0 |  | 0 |  | 0 | 0 | 0 | 0 | 466.6667 |  |  | -1634.5185 | 0 | 145.4622 | 107.0864 | 0 | -1634.5185 | 0 | 145.4622 | 107.0864 | 0
4250 | 0 |  | 0 |  | 0 | 0 | 0 | 0 | 466.6667 |  |  | -1934.0255 | 0 | 139.2144 | 100.7872 | 0 | -1934.0255 | 0 | 139.2144 | 100.7872 | 0
4500 | 0 |  | 0 |  | 0 | 0 | 0 | 0 | 466.6667 |  |  | -2256.75 | 0 | 132.4136 | 95.1879 | 0 | -2256.75 | 0 | 132.4136 | 95.1879 | 0
4750 | 0 |  | 0 |  | 0 | 0 | 0 | 0 | 466.6667 |  |  | -2602.6921 | 0 | 125.0599 | 90.178 | 0 | -2602.6921 | 0 | 125.0599 | 90.178 | 0
5000 | 0 |  | 0 |  | 0 | 0 | 0 | 0 | 466.6667 |  |  | -2971.8519 | 0 | 117.1534 | 85.6691 | 0 | -2971.8519 | 0 | 117.1534 | 85.6691 | 0
5250 | 0 |  | 0 |  | 0 | 0 | 0 | 0 | 466.6667 |  |  | -3364.2292 | 0 | 108.6939 | 81.5896 | 0 | -3364.2292 | 0 | 108.6939 | 81.5896 | 0
5500 | 0 |  | 0 |  | 0 | 0 | 0 | 0 | 466.6667 |  |  | -3779.8241 | 0 | 99.6815 | 77.881 | 0 | -3779.8241 | 0 | 99.6815 | 77.881 | 0
5750 | 0 |  | 0 |  | 0 | 0 | 0 | 0 | 466.6667 |  |  | -4218.6366 | 0 | 90.1162 | 74.4949 | 0 | -4218.6366 | 0 | 90.1162 | 74.4949 | 0
6000 | 0 |  | 0 |  | 0 | 0 | 0 | 0 | 466.6667 |  |  | -4680.6667 | 0 | 79.998 | 71.3909 | 0 | -4680.6667 | 0 | 79.998 | 71.3909 | 0
6250 | 0 |  | 0 |  | 0 | 0 | 0 | 0 | 466.6667 |  |  | -5165.9144 | 0 | 69.3269 | 68.5353 | 0 | -5165.9144 | 0 | 69.3269 | 68.5353 | 0
6500 | 0 |  | 0 |  | 0 | 0 | 0 | 0 | 466.6667 |  |  | -5674.3796 | 0 | 58.1029 | 65.8993 | 0 | -5674.3796 | 0 | 58.1029 | 65.8993 | 0
6750 | 0 |  | 0 |  | 0 | 0 | 0 | 0 | 466.6667 |  |  | -6206.0625 | 0 | 46.326 | 63.4586 | 0 | -6206.0625 | 0 | 46.326 | 63.4586 | 0
7000 | 0 |  | 0 |  | 0 | 0 | 0 | 0 | 466.6667 |  |  | -6760.963 | 0 | 33.9962 | 61.1922 | 0 | -6760.963 | 0 | 33.9962 | 61.1922 | 0
7250 | 0 |  | 0 |  | 0 | 0 | 0 | 0 | 466.6667 |  |  | -7339.081 | 0 | 21.1135 | 59.0822 | 0 | -7339.081 | 0 | 21.1135 | 59.0822 | 0
7500 | 0 |  | 0 |  | 0 | 0 | 0 | 0 | 466.6667 |  |  | -7940.4167 | 0 | 7.6778 | 57.1127 | 0 | -7940.4167 | 0 | 7.6778 | 57.1127 | 0
7750 | 0 |  | 0 |  | 0 | 0 | 0 | 0 | 466.6667 |  |  | -8564.9699 | 0 | 0 | 55.2704 | 0 | -8564.9699 | 0 | 0 | 55.2704 | 0
8000 | 0 |  | 0 |  | 0 | 0 | 0 | 0 | 466.6667 |  |  | -9212.7407 | 0 | 0 | 53.5432 | 0 | -9212.7407 | 0 | 0 | 53.5432 | 0
8250 | 0 |  | 0 |  | 0 | 0 | 0 | 0 | 466.6667 |  |  | -9883.7292 | 0 | 0 | 51.9207 | 0 | -9883.7292 | 0 | 0 | 51.9207 | 0
8500 | 0 |  | 0 |  | 0 | 0 | 0 | 0 | 466.6667 |  |  | -10577.9352 | 0 | 0 | 50.3936 | 0 | -10577.9352 | 0 | 0 | 50.3936 | 0
8750 | 0 |  | 0 |  | 0 | 0 | 0 | 0 | 466.6667 |  |  | -11295.3588 | 0 | 0 | 48.9538 | 0 | -11295.3588 | 0 | 0 | 48.9538 | 0
9000 | 0 |  | 0 |  | 0 | 0 | 0 | 0 | 466.6667 |  |  | -12036 | 0 | 0 | 47.594 | 0 | -12036 | 0 | 0 | 47.594 | 0

## Sheet1
rpm | rawData | pto | kw_pto | ps | motor | xml | xml2
800 | 2600 | 2444 | 204.733 | 296.2094 | 2600 | <torque rpm="800" motorTorque="2600"/> | <torque normRpm="0.381" torque="0.884"/>
900 | 2730 | 2566.2 | 241.8408 | 349.8974 | 2730 | <torque rpm="900" motorTorque="2730"/> | <torque normRpm="0.429" torque="0.928"/>
1000 | 2800 | 2632 | 275.6021 | 398.7435 | 2800 | <torque rpm="1000" motorTorque="2800"/> | <torque normRpm="0.476" torque="0.952"/>
1100 | 2850 | 2679 | 308.5759 | 446.4503 | 2850 | <torque rpm="1100" motorTorque="2850"/> | <torque normRpm="0.524" torque="0.969"/>
1200 | 2890 | 2716.6 | 341.3529 | 493.8723 | 2890 | <torque rpm="1200" motorTorque="2890"/> | <torque normRpm="0.571" torque="0.983"/>
1300 | 2920 | 2744.8 | 373.6377 | 540.5822 | 2920 | <torque rpm="1300" motorTorque="2920"/> | <torque normRpm="0.619" torque="0.993"/>
1400 | 2941 | 2764.54 | 405.2729 | 586.3523 | 2941 | <torque rpm="1400" motorTorque="2941"/> | <torque normRpm="0.667" torque="1"/>
1500 | 2900 | 2726 | 428.1675 | 619.4764 | 2900 | <torque rpm="1500" motorTorque="2900"/> | <torque normRpm="0.714" torque="0.986"/>
1600 | 2830 | 2660.2 | 445.688 | 644.8251 | 2830 | <torque rpm="1600" motorTorque="2830"/> | <torque normRpm="0.762" torque="0.962"/>
1700 | 2740 | 2575.6 | 458.4838 | 663.3382 | 2740 | <torque rpm="1700" motorTorque="2740"/> | <torque normRpm="0.81" torque="0.932"/>
1800 | 2650 | 2491 | 469.5079 | 679.288 | 2650 | <torque rpm="1800" motorTorque="2650"/> | <torque normRpm="0.857" torque="0.901"/>
1900 | 2557.5077 | 2404.0573 | 478.2941 | 692 | 2557.5077 | <torque rpm="1900" motorTorque="2558"/> | <torque normRpm="0.905" torque="0.87"/>
2000 | 2429.6324 | 2283.8544 | 478.2941 | 692 | 2429.6324 | <torque rpm="2000" motorTorque="2430"/> | <torque normRpm="0.952" torque="0.826"/>
2100 | 2313.9356 | 2175.0994 | 478.2941 | 692 | 2313.9356 | <torque rpm="2100" motorTorque="2314"/> | <torque normRpm="1" torque="0.787"/>
2200 | 2000 | 1880 | 433.089 | 626.5969 | 2000 | <torque rpm="2200" motorTorque="2000"/> | <torque normRpm="1.048" torque="0.68"/>
2300 | 0 | 0 | 0 | 0 | 0 | <torque rpm="2300" motorTorque="0"/> | <torque normRpm="1.095" torque="0"/>
2400 | 0 | 0 | 0 | 0 | 0 | <torque rpm="2400" motorTorque="0"/> | <torque normRpm="1.143" torque="0"/>
2500 | 0 | 0 | 0 | 0 |  | <torque rpm="2500" motorTorque="0"/> | <torque normRpm="1.19" torque="0"/>
Factor | ratedRpm | PS | Nm_rated
0.94 | 2100 | 692 | 2313.451

## Sheet1 (2)
rpm | rawData | pto | kw_pto | ps | motor | xml
900 | 0 | 0 | 0 | 0 | 0 | <torque rpm="900" motorTorque="0"/> | 1.2745
1000 | 1850 | 2357.7674 | 246.8866 | 357.1977 | 2508.2632 | <torque rpm="1000" motorTorque="2508"/>
1100 | 1850 | 2357.7674 | 271.5753 | 392.9175 | 2508.2632 | <torque rpm="1100" motorTorque="2508"/>
1200 | 1850 | 2357.7674 | 296.264 | 428.6372 | 2508.2632 | <torque rpm="1200" motorTorque="2508"/>
1300 | 1850 | 2357.7674 | 320.9526 | 464.357 | 2508.2632 | <torque rpm="1300" motorTorque="2508"/>
1400 | 1810 | 2306.7887 | 338.168 | 489.2643 | 2454.0305 | <torque rpm="1400" motorTorque="2454"/>
1500 | 1690 | 2153.8524 | 338.3014 | 489.4574 | 2291.3323 | <torque rpm="1500" motorTorque="2291"/>
1600 | 1585 | 2020.0332 | 338.4349 | 489.6505 | 2148.9715 | <torque rpm="1600" motorTorque="2149"/>
1700 | 1492 | 1901.5076 | 338.4883 | 489.7277 | 2022.8804 | <torque rpm="1700" motorTorque="2023"/>
1800 | 1410 | 1797.0011 | 338.7018 | 490.0366 | 1911.7033 | <torque rpm="1800" motorTorque="1912"/>
1900 | 1320 | 1682.2989 | 334.6982 | 484.2442 | 1789.6797 | <torque rpm="1900" motorTorque="1790"/>
2000 | 1250 | 1593.0861 | 333.6306 | 482.6996 | 1694.7724 | <torque rpm="2000" motorTorque="1695"/>
2100 | 1180 | 1503.8733 | 330.6946 | 478.4518 | 1599.8652 | <torque rpm="2100" motorTorque="1600"/>
2200 | 500 | 637.2344 | 146.7975 | 212.3878 | 677.909 | <torque rpm="2200" motorTorque="678"/>
2300 | 0 | 0 | 0 | 0 | 0 | <torque rpm="2300" motorTorque="0"/>
2300 | 0 | 0 | 0 | 0 | 0 | <torque rpm="2300" motorTorque="0"/>